## Bjelovar
Bjelovar
Razdoblje/ Period | Sastav prirodnog plina / Gas composition | [9 empty] | Svojstva prirodnog plina / Gas properties
| N2 | CO2 | C1 | C2 | C3 | i-C4 | n-C4 | i-C5 | n-C5 | C6+ | Hg | Hd | Wi | ρ | d | M | R
| (mol%) | [9 empty] | MJ/m3 @15°C | MJ/m3 @15°C | MJ/m3 @15°C | kg/m3 @15°C | zrak=1 | kg/kmol | J/kgK
01.01.-15.01.2017. | 2.98 | 0 | 91.73 | 5.13 | 0.16 | 0 | 0 | 0 | 0 | 0 | 38.21 | 34.45 | 49.59 | 0.7275 | 0.5937 | 17.164 | 484.41
16.01.-31.01.2017. | 2.95 | 0 | 91.68 | 5.18 | 0.19 | 0 | 0 | 0 | 0 | 0 | 38.25 | 34.49 | 49.63 | 0.728 | 0.5941 | 17.176 | 484.07
01.02.-15.02.2017. | 2.44 | 0.08 | 92.6 | 4.49 | 0.31 | 0.03 | 0.03 | 0 | 0.01 | 0.01 | 38.36 | 34.59 | 49.86 | 0.7253 | 0.5919 | 17.112 | 485.88
16.02.-28.02.2017. | 2.41 | 0.08 | 92.85 | 4.3 | 0.29 | 0.03 | 0.03 | 0 | 0.01 | 0 | 38.29 | 34.53 | 49.83 | 0.7234 | 0.5904 | 17.069 | 487.11
Hg - Gornja ogrjevna vrijednost/ Superior calorific value
Hd - Donja ogrjevna vrijednost/ Inferior calorific value
Wi - Wobbe indeks/ Wobbe indeks
M - Molarna masa/ Molar mass
ρ - Gustoća/ Density
d - Relativna gustoća/ Relative density
R- Specifična plinska konstanta/ Molar gas constant