## PS Ferdinandovac
PS Ferdinandovac
Razdoblje/ Period | Sastav prirodnog plina / Gas composition | [9 empty] | Svojstva prirodnog plina / Gas properties
| N2 | CO2 | C1 | C2 | C3 | i-C4 | n-C4 | i-C5 | n-C5 | C6+ | Hg | Hd | Wi | ρ | d | M | R
| (mol%) | [9 empty] | MJ/m3 @15°C | MJ/m3 @15°C | MJ/m3 @15°C | kg/m3 @15°C | zrak=1 | kg/kmol | J/kgK
01.01.-15.01.2017. | 3.37 | 5.9 | 81.88 | 5.33 | 1.73 | 0.43 | 0.6 | 0.24 | 0.2 | 0.32 | 38.61 | 34.9 | 46.14 | 0.8581 | 0.7003 | 20.234 | 410.91
16.01.-31.01.2017. | 3.75 | 13.21 | 73.9 | 5.31 | 1.74 | 0.44 | 0.65 | 0.3 | 0.29 | 0.41 | 36.05 | 32.61 | 40.85 | 0.9544 | 0.7788 | 22.497 | 369.58
01.02.-15.02.2017. | 3.83 | 13.18 | 74.14 | 5.34 | 1.75 | 0.44 | 0.65 | 0.24 | 0.2 | 0.23 | 35.63 | 32.21 | 40.56 | 0.9457 | 0.7717 | 22.294 | 372.94
16.02.-28.02.2017. | 3.51 | 6.14 | 81.53 | 5.43 | 1.69 | 0.41 | 0.57 | 0.22 | 0.2 | 0.3 | 38.38 | 34.69 | 45.82 | 0.8599 | 0.7017 | 20.275 | 410.08
Hg - Gornja ogrjevna vrijednost/ Superior calorific value
Hd - Donja ogrjevna vrijednost/ Inferior calorific value
Wi - Wobbe indeks/ Wobbe indeks
M - Molarna masa/ Molar mass
ρ - Gustoća/ Density
d - Relativna gustoća/ Relative density
R- Specifična plinska konstanta/ Molar gas constant