## PS Gola
PS Gola
Razdoblje/ Period | Sastav prirodnog plina / Gas composition | [9 empty] | Svojstva prirodnog plina / Gas properties
| N2 | CO2 | C1 | C2 | C3 | i-C4 | n-C4 | i-C5 | n-C5 | C6+ | Hg | Hd | Wi | ρ | d | M | R
| (mol%) | [9 empty] | MJ/m3 @15°C | MJ/m3 @15°C | MJ/m3 @15°C | kg/m3 @15°C | zrak=1 | kg/kmol | J/kgK
01.01.-15.01.2017. | 0.26 | 3.36 | 94.07 | 0.92 | 0.63 | 0.25 | 0.18 | 0.11 | 0.06 | 0.16 | 37.82 | 34.09 | 48.32 | 0.7506 | 0.6126 | 17.708 | 469.53
16.01.-31.01.2017. | 0.26 | 3.33 | 94.01 | 0.94 | 0.64 | 0.26 | 0.18 | 0.11 | 0.06 | 0.21 | 37.92 | 34.19 | 48.4 | 0.7522 | 0.6138 | 17.745 | 468.55
01.02.-15.02.2017. | 0.28 | 3.27 | 93.76 | 1.04 | 0.76 | 0.31 | 0.22 | 0.13 | 0.07 | 0.16 | 38.07 | 34.33 | 48.52 | 0.7545 | 0.6157 | 17.798 | 467.15
16.02.-28.02.2017. | 0.26 | 3.29 | 94.09 | 0.94 | 0.65 | 0.26 | 0.19 | 0.11 | 0.06 | 0.15 | 37.86 | 34.14 | 48.39 | 0.7502 | 0.6122 | 17.698 | 469.79
Hg - Gornja ogrjevna vrijednost/ Superior calorific value
Hd - Donja ogrjevna vrijednost/ Inferior calorific value
Wi - Wobbe indeks/ Wobbe indeks
M - Molarna masa/ Molar mass
ρ - Gustoća/ Density
d - Relativna gustoća/ Relative density
R- Specifična plinska konstanta/ Molar gas constant