## Đurđevac
Đurđevac
Razdoblje/ Period | Sastav prirodnog plina / Gas composition | [9 empty] | Svojstva prirodnog plina / Gas properties
| N2 | CO2 | C1 | C2 | C3 | i-C4 | n-C4 | i-C5 | n-C5 | C6+ | Hg | Hd | Wi | ρ | d | M | R
| (mol%) | [9 empty] | MJ/m3 @15°C | MJ/m3 @15°C | MJ/m3 @15°C | kg/m3 @15°C | zrak=1 | kg/kmol | J/kgK
01.01.-15.01.2018. | 3.703 | 0 | 91.613 | 4.496 | 0.183 | 0.003 | 0.002 | 0 | 0 | 0 | 37.769 | 34.051 | 49.015 | 0.7277 | 0.5938 | 17.17
16.01.-31.01.2018. | 3.653 | 0 | 91.595 | 4.562 | 0.184 | 0.003 | 0.001 | 0 | 0 | 0.002 | 37.81 | 34.088 | 49.061 | 0.7279 | 0.5939 | 17.174
01.02.-15.02.2018. | 3.646 | 0 | 91.67 | 4.52 | 0.16 | 0.003 | 0.001 | 0 | 0 | 0 | 37.784 | 34.064 | 49.049 | 0.7272 | 0.5934 | 17.16
16.02.-28.02.2018. | 3.673 | 0 | 91.575 | 4.535 | 0.208 | 0.006 | 0.003 | 0 | 0 | 0 | 37.809 | 34.088 | 49.052 | 0.7281 | 0.5941 | 17.18
01.03.-15.03.2018. | 3.634 | 0.087 | 91.493 | 4.553 | 0.212 | 0.008 | 0.006 | 0.002 | 0.001 | 0.004 | 37.812 | 34.091 | 49.012 | 0.7294 | 0.5952 | 17.21
16.03.-31.03.2018. | 3.461 | 0 | 91.649 | 4.662 | 0.218 | 0.006 | 0.004 | 0 | 0 | 0 | 37.934 | 34.201 | 49.219 | 0.728 | 0.594 | 17.176
01.04.-15.04.2018. | 2.438 | 0.73 | 91.159 | 4.186 | 0.853 | 0.176 | 0.211 | 0.068 | 0.048 | 0.131 | 38.903 | 35.102 | 49.741 | 0.7496 | 0.6117 | 17.685
16.04.-30.04.2018. | 0.49 | 1.806 | 90.929 | 3.893 | 1.618 | 0.375 | 0.471 | 0.145 | 0.098 | 0.175 | 40.179 | 36.281 | 50.606 | 0.7725 | 0.6304 | 18.221
01.05.-15.05.2018. | 0.475 | 3.033 | 92.647 | 1.906 | 0.968 | 0.324 | 0.264 | 0.121 | 0.067 | 0.195 | 38.535 | 34.762 | 48.867 | 0.7621 | 0.6218 | 17.977
16.05.-31.05.2018. | 0.571 | 3.135 | 92.735 | 1.629 | 0.915 | 0.326 | 0.26 | 0.128 | 0.072 | 0.229 | 38.41 | 34.647 | 48.687 | 0.7627 | 0.6224 | 17.992
01.06.-15.06.2018. | 0.509 | 3.049 | 92.65 | 1.844 | 0.952 | 0.327 | 0.276 | 0.126 | 0.072 | 0.195 | 38.513 | 34.742 | 48.829 | 0.7624 | 0.6221 | 17.984
16.06.-30.06.2018. | 0.5 | 2.868 | 91.901 | 2.366 | 1.144 | 0.362 | 0.368 | 0.152 | 0.098 | 0.241 | 39.074 | 35.263 | 49.278 | 0.7705 | 0.6287 | 18.174
01.07.-15.07.2018. | 0.475 | 0.622 | 87.145 | 6.365 | 2.84 | 0.681 | 1.082 | 0.23 | 0.221 | 0.339 | 43.28 | 39.159 | 53.097 | 0.8142 | 0.6644 | 19.196
16.07.-31.07.2018. | 0.477 | 0.626 | 87.448 | 6.537 | 2.796 | 0.562 | 0.89 | 0.226 | 0.156 | 0.282 | 42.879 | 38.785 | 52.878 | 0.8058 | 0.6576 | 18.999
01.08.-15.08.2018. | 0.522 | 0.637 | 86.9 | 6.559 | 2.792 | 0.626 | 1.114 | 0.308 | 0.254 | 0.288 | 43.316 | 39.194 | 53.087 | 0.8159 | 0.6658 | 19.235
16.08.-31.08.2018. | 0.665 | 0.657 | 86.584 | 6.535 | 2.879 | 0.647 | 1.136 | 0.348 | 0.292 | 0.257 | 43.379 | 39.255 | 53.047 | 0.8195 | 0.6687 | 19.32
01.09.-15.09.2018. | 3.884 | 12.461 | 74.81 | 5.269 | 1.653 | 0.422 | 0.635 | 0.25 | 0.227 | 0.389 | 36.038 | 32.59 | 41.129 | 0.9409 | 0.7677 | 22.18
16.09.-30.09.2018. | 0.46 | 2.77 | 91.419 | 2.323 | 1.26 | 0.476 | 0.538 | 0.25 | 0.198 | 0.306 | 39.735 | 35.878 | 49.741 | 0.7821 | 0.6381 | 18.444
01.10.-15.10.2018. | 3.092 | 0.411 | 91.635 | 4.368 | 0.28 | 0.047 | 0.05 | 0.029 | 0.023 | 0.065 | 38.093 | 34.351 | 49.198 | 0.7347 | 0.5995 | 17.335
16.10.-31.10.2018. | 0.552 | 2.786 | 91.923 | 2.305 | 1.112 | 0.331 | 0.365 | 0.224 | 0.175 | 0.227 | 39.168 | 35.351 | 49.364 | 0.7716 | 0.6296 | 18.199
01.11.-15.11.2018. | 0.432 | 2.619 | 91.49 | 2.82 | 1.324 | 0.317 | 0.348 | 0.198 | 0.177 | 0.275 | 39.559 | 35.711 | 49.748 | 0.7749 | 0.6323 | 18.277
16.11.-30.11.2018. | 3.718 | 0.002 | 91.376 | 4.702 | 0.164 | 0.003 | 0.003 | 0.003 | 0.003 | 0.026 | 37.856 | 34.132 | 49.058 | 0.7297 | 0.5954 | 17.218
01.12.-15.12.2018. | 3.645 | 0.005 | 91.511 | 4.658 | 0.154 | 0.003 | 0.003 | 0.002 | 0.002 | 0.017 | 37.848 | 34.123 | 49.083 | 0.7287 | 0.5946 | 17.193
16.12.-31.12.2018. | 3.744 | 0.001 | 91.486 | 4.609 | 0.151 | 0.002 | 0.001 | 0 | 0 | 0.006 | 37.775 | 34.056 | 49 | 0.7283 | 0.5943 | 17.185
Hg - Gornja ogrjevna vrijednost/ Superior calorific value
Hd - Donja ogrjevna vrijednost/ Inferior calorific value
Wi - Wobbe indeks/ Wobbe indeks
M - Molarna masa/ Molar mass
ρ - Gustoća/ Density
d - Relativna gustoća/ Relative density
R- Specifična plinska konstanta/ Molar gas constant