## MRU
Br. | Opis stavke | Jed. | Kol. | Jed. cijena | Cijena
Oprema i materijal – sustav nadzora i upravljanja
1. | Manometar | kom | 4
Prema specifikaciji
I-06-608-80-GP-M1.0-S1
2. | Razvodna kutija s potrebnim uvodnicama i stezaljkama | kom | 1
Prema specifikaciji
I-06-608-80-GP-M1.0-S2
3. | Dobava montaža, procesno spajanje ispitivanje i podešavanje | kom | 1
Razvodne kutije
4. | Dobava montaža, procesno spajanje ispitivanje i podešavanje | kom | 4
manometar
5. | Instrumentacijski kabel LiYCY 8x2x0.75 mm2 + PEHD ɸ=50mm cijev | m | 20
6. | Ispitivanja: | kom | 1
-Vizualni pregled ugrađene opreme i usporedba s projektnom dokumentacijom,
-Ispitivanje otpora izolacije el. Instalacija,
-Ispitivanje otpora uzemljenja,
-Provjera zaštite od prevelikog dodirnog napona,
-Kontrola neprekinutosti zaštitnog vodiča,
- Stavljanje pod napon, funkcionalno ispitivanje i puštanje u rad
7. | Pribavljanje i podnošenje dokaza kvalitete izvedenih radova i materijala kao npr. | kom | 1
dokaz kvalitete materijala za izvođenje procesnih spajanja dokaz kvalitete izvedenih radova protokole o ispitivanju kabela prije i nakon polaganja protokol o funkcionalnom ispitivanju atestna dokumentacija o izvedenim tlačnim probama procesnih spojeva
8. | Ishođenje umjernica i certifikata | kom | 1
9. | Označavanje svih lokalnih instrumenata | kom | 1
10. | Unošenje izmjena nastalih tijekom izvođenja u projektnu dokumentaciju | kom | 1
11. | Izrada matičnih kartona instrumenta prema predlošku Investitora (krajnjeg korisnika) | kom | 1
12. | Zatražiti pregled postrojenja prije puštanja u rad od strane javne ustanove, Ex-agencija, (prema Pravilniku o tehničkom nadzoru električnih postrojenja, instalacija i uređaja namijenjenih za rad u Prostorima ugroženim eksplozivnom atmosferom NN 69/98, članak 9), te pripremiti sve potrebne dokaze i ateste u skladu sa zahtjevima javne ustanove. | Obaveza investitora-Ne nuditi | Obaveza investitora-Ne nuditi
Prisustvo izvođača pri pregledu električnih uređaja u zoni opasnosti od eksplozije od strane Ex agencije i otklanjanje uočenih nedostataka.
13. | Zatražiti od projektanta glavnog projekta izjavu projektanta za tehnički pregled objekta | kom | 1
Sstav nadzora i upravljanja: ukupno