## Bjelovar
Bjelovar
Razdoblje/ Period | Sastav prirodnog plina / Gas composition | [9 empty] | Svojstva prirodnog plina / Gas properties
| N2 | CO2 | C1 | C2 | C3 | i-C4 | n-C4 | i-C5 | n-C5 | C6+ | Hg | Hd | Wi | ρ | d | M | R
| (mol%) | [9 empty] | MJ/m3 @15°C | MJ/m3 @15°C | MJ/m3 @15°C | kg/m3 @15°C | zrak=1 | kg/kmol | J/kgK
01.01.-15.01.2016. | 1.86 | 0.07 | 92.86 | 4.86 | 0.31 | 0.02 | 0.02 | 0 | 0 | 0 | 38.65 | 34.85 | 50.3 | 0.7236 | 0.5905 | 17.071 | 487.05
16.01.-31.01.2016. | 1.79 | 0.1 | 92.83 | 4.85 | 0.36 | 0.03 | 0.03 | 0.01 | 0 | 0 | 38.72 | 34.91 | 50.35 | 0.7247 | 0.5914 | 17.097 | 486.31
01.02.-15.02.2016. | 1.79 | 0.09 | 93.07 | 4.65 | 0.35 | 0.03 | 0.02 | 0 | 0 | 0 | 38.64 | 34.84 | 50.31 | 0.7228 | 0.5899 | 17.054 | 487.53
16.02.-29.02.2016. | 1.75 | 0.05 | 92.72 | 5 | 0.4 | 0.04 | 0.03 | 0.01 | 0 | 0 | 38.83 | 35.01 | 50.47 | 0.7254 | 0.592 | 17.115 | 485.8
01.03.-15.03.2016. | 1.74 | 0.05 | 92.85 | 4.86 | 0.41 | 0.04 | 0.04 | 0.01 | 0 | 0 | 38.8 | 34.99 | 50.45 | 0.7248 | 0.5915 | 17.101 | 486.19
16.03.-31.03.2016. | 0.78 | 0.21 | 96.68 | 1.71 | 0.47 | 0.05 | 0.07 | 0.01 | 0.01 | 0.01 | 38.3 | 34.51 | 50.49 | 0.7051 | 0.5754 | 16.636 | 499.78
01.04.-15.04.2016. | 0.71 | 0.31 | 95.17 | 2.7 | 0.81 | 0.13 | 0.12 | 0.02 | 0.02 | 0.01 | 38.9 | 35.07 | 50.79 | 0.7187 | 0.5865 | 16.955 | 490.38
16.04.-30.04.2016. | 1.76 | 0.13 | 92.49 | 5.04 | 0.48 | 0.04 | 0.04 | 0.01 | 0.01 | 0 | 38.87 | 35.05 | 50.43 | 0.7281 | 0.5941 | 17.177 | 484.04
01.05.-15.05.2016. | 2.09 | 0.01 | 91.67 | 5.89 | 0.33 | 0.01 | 0 | 0 | 0 | 0 | 38.87 | 35.05 | 50.37 | 0.7299 | 0.5956 | 17.219 | 482.86
16.05.-31.05.2016. | 1.8 | 0.14 | 92.25 | 5.22 | 0.49 | 0.04 | 0.04 | 0.01 | 0.01 | 0 | 38.91 | 35.09 | 50.43 | 0.7296 | 0.5954 | 17.212 | 483.06
01.06.-15.06.2016. | 2.11 | 0 | 91.59 | 5.94 | 0.34 | 0.01 | 0.01 | 0 | 0 | 0 | 38.89 | 35.08 | 50.37 | 0.7305 | 0.5961 | 17.233 | 482.47
16.06.-30.06.2016. | 1.87 | 0.1 | 91.99 | 5.51 | 0.44 | 0.04 | 0.03 | 0.01 | 0.01 | 0 | 38.94 | 35.12 | 50.44 | 0.7304 | 0.5961 | 17.232 | 482.5
01.07.-15.07.2016. | 2.19 | 0 | 91.78 | 5.71 | 0.3 | 0.01 | 0.01 | 0 | 0 | 0 | 38.77 | 34.97 | 50.27 | 0.729 | 0.5949 | 17.199 | 483.42
16.07.-31.07.2016. | 2.2 | 0 | 94.9 | 2.55 | 0.34 | 0.01 | 0 | 0 | 0 | 0 | 37.88 | 34.13 | 49.75 | 0.7105 | 0.5798 | 16.764 | 495.97
01.08.-15.08.2016. | 2.74 | 0 | 91.74 | 5.25 | 0.26 | 0.01 | 0 | 0 | 0 | 0 | 38.4 | 34.63 | 49.81 | 0.7284 | 0.5944 | 17.185 | 483.82
16.08.-31.08.2016. | 2.39 | 0.03 | 93.34 | 3.77 | 0.4 | 0.03 | 0.03 | 0.01 | 0 | 0 | 38.23 | 34.47 | 49.84 | 0.7209 | 0.5883 | 17.009 | 488.82
01.09.-15.09.2016. | 0.58 | 0.23 | 94.92 | 2.97 | 0.94 | 0.15 | 0.14 | 0.03 | 0.02 | 0.02 | 39.19 | 35.34 | 51.07 | 0.7215 | 0.5888 | 17.021 | 488.48
16.09.-30.09.2016. | 0.63 | 0.19 | 95.58 | 2.44 | 0.83 | 0.13 | 0.13 | 0.02 | 0.02 | 0.03 | 38.95 | 35.11 | 50.95 | 0.7163 | 0.5845 | 16.9 | 491.98
01.10.-15.10.2016. | 2.23 | 0.05 | 92.88 | 4.44 | 0.33 | 0.03 | 0.03 | 0.01 | 0 | 0 | 38.44 | 34.66 | 50.03 | 0.7235 | 0.5904 | 17.07 | 487.08
16.10.-31.10.2016. | 2.46 | 0.05 | 92.56 | 4.56 | 0.31 | 0.03 | 0.03 | 0 | 0 | 0 | 38.36 | 34.59 | 49.87 | 0.7249 | 0.5916 | 17.103 | 486.14
01.11.-15.11.2016. | 2.48 | 0.05 | 92.58 | 4.53 | 0.3 | 0.03 | 0.03 | 0 | 0 | 0 | 38.34 | 34.57 | 49.86 | 0.7247 | 0.5914 | 17.099 | 486.25
16.11.-30.11.2016. | 3 | 0.01 | 91.7 | 5.12 | 0.17 | 0 | 0 | 0 | 0 | 0 | 38.2 | 34.45 | 49.57 | 0.7278 | 0.5939 | 17.171 | 484.21
01.12.-15.12.2016. | 2.59 | 0.05 | 92.59 | 4.43 | 0.28 | 0.03 | 0.03 | 0 | 0 | 0 | 38.26 | 34.49 | 49.76 | 0.7244 | 0.5912 | 17.092 | 486.45
16.12.-31.12.2016. | 3.07 | 0 | 91.73 | 5.03 | 0.17 | 0 | 0 | 0 | 0 | 0 | 38.15 | 34.4 | 49.52 | 0.7275 | 0.5936 | 17.164 | 484.41
Hg - Gornja ogrjevna vrijednost/ Superior calorific value
Hd - Donja ogrjevna vrijednost/ Inferior calorific value
Wi - Wobbe indeks/ Wobbe indeks
M - Molarna masa/ Molar mass
ρ - Gustoća/ Density
d - Relativna gustoća/ Relative density
R- Specifična plinska konstanta/ Molar gas constant