## Dobrovac
Dobrovac
Razdoblje/ Period | Sastav prirodnog plina / Gas composition | [9 empty] | Svojstva prirodnog plina / Gas properties
| N2 | CO2 | C1 | C2 | C3 | i-C4 | n-C4 | i-C5 | n-C5 | C6+ | Hg | Hd | Wi | ρ | d | M | R
| (mol%) | [9 empty] | MJ/m3 @15°C | MJ/m3 @15°C | MJ/m3 @15°C | kg/m3 @15°C | zrak=1 | kg/kmol | J/kgK
01.01.-15.01.2016. | 0.84 | 0.16 | 97.65 | 1.01 | 0.25 | 0.03 | 0.04 | 0.01 | 0.01 | 0 | 37.92 | 34.15 | 50.29 | 0.6968 | 0.5686 | 16.441 | 505.71
16.01.-31.01.2016. | 0.84 | 0.17 | 97.57 | 1.04 | 0.27 | 0.04 | 0.04 | 0.01 | 0.01 | 0.01 | 37.95 | 34.19 | 50.29 | 0.6978 | 0.5694 | 16.465 | 504.97
01.02.-15.02.2016. | 0.87 | 0.11 | 98.32 | 0.52 | 0.13 | 0.02 | 0.02 | 0.01 | 0 | 0 | 37.68 | 33.93 | 50.17 | 0.6912 | 0.564 | 16.31 | 509.77
16.02.-29.02.2016. | 0.89 | 0.13 | 98.03 | 0.71 | 0.17 | 0.02 | 0.03 | 0.01 | 0 | 0.01 | 37.76 | 34.01 | 50.19 | 0.6936 | 0.566 | 16.367 | 508
01.03.-15.03.2016. | 0.87 | 0.15 | 98.07 | 0.66 | 0.17 | 0.02 | 0.03 | 0.01 | 0.01 | 0.01 | 37.76 | 34.01 | 50.19 | 0.6937 | 0.5661 | 16.369 | 507.94
16.03.-31.03.2016. | 0.87 | 0.25 | 97.42 | 1.06 | 0.27 | 0.04 | 0.05 | 0.01 | 0.01 | 0.02 | 37.94 | 34.18 | 50.22 | 0.6995 | 0.5708 | 16.505 | 503.75
01.04.-15.04.2016. | 0.65 | 0.23 | 94.72 | 3.13 | 0.96 | 0.12 | 0.14 | 0.02 | 0.02 | 0.01 | 39.17 | 35.32 | 51.03 | 0.7219 | 0.5892 | 17.032 | 488.16
16.04.-30.04.2016. | 1.52 | 0.22 | 92.78 | 4.69 | 0.63 | 0.06 | 0.07 | 0.01 | 0.01 | 0.01 | 38.97 | 35.14 | 50.53 | 0.7288 | 0.5947 | 17.194 | 483.56
01.05.-15.05.2016. | 0.89 | 0.09 | 98 | 0.75 | 0.2 | 0.03 | 0.03 | 0.01 | 0 | 0 | 37.8 | 34.05 | 50.24 | 0.6936 | 0.566 | 16.367 | 508
16.05.-31.05.2016. | 1.4 | 0.24 | 93.3 | 4.12 | 0.73 | 0.08 | 0.09 | 0.02 | 0.01 | 0.01 | 38.94 | 35.12 | 50.55 | 0.7272 | 0.5934 | 17.156 | 484.64
01.06.-15.06.2016. | 2.14 | 0 | 91.5 | 6.06 | 0.29 | 0.01 | 0 | 0 | 0 | 0 | 38.88 | 35.06 | 50.35 | 0.7305 | 0.5962 | 17.235 | 482.41
16.06.-30.06.2016. | 1.39 | 0.3 | 92.47 | 4.88 | 0.74 | 0.09 | 0.09 | 0.02 | 0.01 | 0.01 | 39.16 | 35.32 | 50.64 | 0.7327 | 0.5979 | 17.285 | 481.02
01.07.-15.07.2016. | 1.99 | 0.04 | 91.76 | 5.79 | 0.38 | 0.02 | 0.02 | 0 | 0 | 0 | 38.92 | 35.1 | 50.42 | 0.7302 | 0.5959 | 17.228 | 482.61
16.07.-31.07.2016. | 2.06 | 0 | 96.39 | 1.2 | 0.34 | 0.01 | 0 | 0 | 0 | 0 | 37.55 | 33.82 | 49.62 | 0.7017 | 0.5726 | 16.558 | 502.14
01.08.-15.08.2016. | 2.68 | 0 | 91.67 | 5.39 | 0.25 | 0.01 | 0 | 0 | 0 | 0 | 38.46 | 34.68 | 49.87 | 0.7288 | 0.5947 | 17.194 | 483.56
16.08.-31.08.2016. | 1.7 | 0.11 | 94.06 | 3.3 | 0.65 | 0.08 | 0.08 | 0.01 | 0.01 | 0 | 38.57 | 34.77 | 50.3 | 0.7206 | 0.588 | 17.001 | 489.05
01.09.-15.09.2016. | 0.71 | 0.13 | 95.92 | 2.25 | 0.68 | 0.11 | 0.12 | 0.03 | 0.02 | 0.03 | 38.79 | 34.96 | 50.86 | 0.7128 | 0.5817 | 16.817 | 494.4
16.09.-30.09.2016. | 1.58 | 0.04 | 94.33 | 2.36 | 0.84 | 0.21 | 0.26 | 0.12 | 0.09 | 0.17 | 39.19 | 35.35 | 50.74 | 0.731 | 0.5965 | 17.245 | 482.13
01.10.-15.10.2016. | 1.32 | 0.1 | 94.97 | 3 | 0.46 | 0.06 | 0.06 | 0.01 | 0.01 | 0.01 | 38.5 | 34.7 | 50.44 | 0.7141 | 0.5827 | 16.848 | 493.49
16.10.-31.10.2016. | 0.89 | 0.14 | 96.45 | 1.94 | 0.43 | 0.06 | 0.06 | 0.01 | 0.01 | 0.01 | 38.33 | 34.54 | 50.51 | 0.7057 | 0.5759 | 16.65 | 499.36
01.11.-15.11.2016. | 0.9 | 0.11 | 96.67 | 1.81 | 0.38 | 0.05 | 0.05 | 0.01 | 0.01 | 0.01 | 38.25 | 34.47 | 50.48 | 0.7036 | 0.5742 | 16.602 | 500.81
16.11.-30.11.2016. | 0.72 | 0.12 | 97.14 | 1.49 | 0.38 | 0.06 | 0.06 | 0.01 | 0.01 | 0.01 | 38.24 | 34.46 | 50.55 | 0.7013 | 0.5723 | 16.547 | 502.47
01.12.-15.12.2016. | 2.54 | 0.05 | 92.27 | 4.6 | 0.37 | 0.05 | 0.06 | 0.02 | 0.01 | 0.03 | 38.49 | 34.71 | 49.91 | 0.7288 | 0.5947 | 17.194 | 483.56
16.12.-31.12.2016. | 0.88 | 0.19 | 96.08 | 2.18 | 0.5 | 0.07 | 0.07 | 0.01 | 0.01 | 0.01 | 38.44 | 34.64 | 50.54 | 0.7089 | 0.5785 | 16.725 | 497.12
Hg - Gornja ogrjevna vrijednost/ Superior calorific value
Hd - Donja ogrjevna vrijednost/ Inferior calorific value
Wi - Wobbe indeks/ Wobbe indeks
M - Molarna masa/ Molar mass
ρ - Gustoća/ Density
d - Relativna gustoća/ Relative density
R- Specifična plinska konstanta/ Molar gas constant