## Donja Dubrava
Donja Dubrava
Razdoblje/ Period | Sastav prirodnog plina / Gas composition | [9 empty] | Svojstva prirodnog plina / Gas properties
| N2 | CO2 | C1 | C2 | C3 | i-C4 | n-C4 | i-C5 | n-C5 | C6+ | Hg | Hd | Wi | ρ | d | M | R
| (mol%) | [9 empty] | MJ/m3 @15°C | MJ/m3 @15°C | MJ/m3 @15°C | kg/m3 @15°C | zrak=1 | kg/kmol | J/kgK
01.01.-15.01.2016. | 0.73 | 0.39 | 95.35 | 2.64 | 0.63 | 0.1 | 0.1 | 0.02 | 0.02 | 0.02 | 38.71 | 34.9 | 50.62 | 0.7166 | 0.5848 | 16.907 | 491.77
16.01.-31.01.2016. | 0.78 | 0.41 | 95.21 | 2.6 | 0.71 | 0.11 | 0.11 | 0.02 | 0.02 | 0.03 | 38.75 | 34.94 | 50.61 | 0.7185 | 0.5863 | 16.951 | 490.5
01.02.-15.02.2016. | 0.68 | 0.44 | 95.49 | 2.66 | 0.52 | 0.08 | 0.08 | 0.02 | 0.01 | 0.02 | 38.61 | 34.8 | 50.55 | 0.7148 | 0.5833 | 16.865 | 493
16.02.-29.02.2016. | 0.68 | 0.19 | 95.78 | 2.33 | 0.74 | 0.11 | 0.11 | 0.02 | 0.02 | 0.02 | 38.8 | 34.97 | 50.84 | 0.7138 | 0.5825 | 16.841 | 493.7
01.03.-15.03.2016. | 0.67 | 0.2 | 95.62 | 2.44 | 0.77 | 0.12 | 0.12 | 0.02 | 0.02 | 0.02 | 38.86 | 35.04 | 50.86 | 0.7153 | 0.5837 | 16.875 | 492.71
16.03.-31.03.2016. | 0.72 | 0.27 | 95.36 | 2.54 | 0.79 | 0.12 | 0.12 | 0.03 | 0.02 | 0.03 | 38.88 | 35.06 | 50.8 | 0.7177 | 0.5857 | 16.933 | 491.02
01.04.-15.04.2016. | 2.11 | 0.01 | 92.36 | 5.25 | 0.25 | 0.01 | 0.01 | 0 | 0 | 0 | 38.64 | 34.84 | 50.22 | 0.7253 | 0.5919 | 17.113 | 485.85
16.04.-30.04.2016. | 0.85 | 0.58 | 94.29 | 3.1 | 0.86 | 0.12 | 0.13 | 0.03 | 0.02 | 0.02 | 38.91 | 35.09 | 50.55 | 0.7261 | 0.5925 | 17.13 | 485.37
01.05.-15.05.2016. | 0.78 | 0.48 | 94.24 | 3.22 | 0.93 | 0.14 | 0.14 | 0.03 | 0.02 | 0.02 | 39.07 | 35.24 | 50.74 | 0.7267 | 0.593 | 17.143 | 485
16.05.-31.05.2016. | 0.81 | 0.59 | 93.77 | 3.43 | 1.02 | 0.15 | 0.16 | 0.03 | 0.02 | 0.02 | 39.16 | 35.32 | 50.7 | 0.731 | 0.5965 | 17.245 | 482.13
01.06.-15.06.2016. | 2.17 | 0 | 91.52 | 5.98 | 0.32 | 0.01 | 0 | 0 | 0 | 0 | 38.86 | 35.05 | 50.33 | 0.7306 | 0.5962 | 17.236 | 482.39
16.06.-30.06.2016. | 0.76 | 0.56 | 93.83 | 3.58 | 0.92 | 0.14 | 0.14 | 0.03 | 0.02 | 0.02 | 39.15 | 35.31 | 50.74 | 0.7296 | 0.5953 | 17.211 | 483.09
01.07.-15.07.2016. | 2.16 | 0 | 91.57 | 5.94 | 0.31 | 0.01 | 0.01 | 0 | 0 | 0 | 38.85 | 35.04 | 50.32 | 0.7303 | 0.596 | 17.23 | 482.55
16.07.-31.07.2016. | 1.79 | 0.02 | 96.95 | 0.89 | 0.32 | 0.01 | 0.01 | 0 | 0 | 0.01 | 37.56 | 33.83 | 49.73 | 0.6989 | 0.5704 | 16.493 | 504.12
01.08.-15.08.2016. | 2.69 | 0 | 91.65 | 5.39 | 0.26 | 0.01 | 0 | 0 | 0 | 0 | 38.46 | 34.68 | 49.86 | 0.7289 | 0.5949 | 17.198 | 483.45
16.08.-31.08.2016. | 0.7 | 0.21 | 95 | 2.79 | 0.94 | 0.15 | 0.15 | 0.03 | 0.02 | 0.01 | 39.09 | 35.25 | 50.97 | 0.7207 | 0.5881 | 17.002 | 489.02
01.09.-15.09.2016. | 0.65 | 0.22 | 95.22 | 2.82 | 0.8 | 0.13 | 0.12 | 0.02 | 0.02 | 0 | 38.97 | 35.13 | 50.92 | 0.7176 | 0.5856 | 16.93 | 491.1
16.09.-30.09.2016. | 0.63 | 0.22 | 95.29 | 2.66 | 0.87 | 0.14 | 0.13 | 0.03 | 0.02 | 0.01 | 39.01 | 35.17 | 50.96 | 0.7183 | 0.5861 | 16.946 | 490.64
01.10.-15.10.2016. | 0.64 | 0.2 | 95.93 | 2.29 | 0.69 | 0.11 | 0.1 | 0.02 | 0.01 | 0.01 | 38.73 | 34.92 | 50.8 | 0.7122 | 0.5812 | 16.803 | 494.82
16.10.-31.10.2016. | 0.63 | 0.18 | 95.87 | 2.32 | 0.72 | 0.11 | 0.11 | 0.02 | 0.02 | 0.02 | 38.81 | 34.98 | 50.87 | 0.7131 | 0.582 | 16.825 | 494.17
01.11.-15.11.2016. | 0.62 | 0.19 | 95.99 | 2.29 | 0.66 | 0.11 | 0.1 | 0.02 | 0.01 | 0.01 | 38.73 | 34.91 | 50.82 | 0.7116 | 0.5807 | 16.789 | 495.23
16.11.-30.11.2016. | 0.64 | 0.19 | 96.08 | 2.22 | 0.63 | 0.1 | 0.1 | 0.02 | 0.01 | 0.01 | 38.68 | 34.86 | 50.79 | 0.7107 | 0.58 | 16.769 | 495.82
01.12.-15.12.2016. | 0.63 | 0.19 | 96 | 2.25 | 0.67 | 0.11 | 0.1 | 0.02 | 0.01 | 0.02 | 38.73 | 34.91 | 50.82 | 0.7118 | 0.5809 | 16.794 | 495.08
16.12.-31.12.2016. | 0.61 | 0.23 | 95.87 | 2.37 | 0.65 | 0.11 | 0.1 | 0.02 | 0.02 | 0.02 | 38.76 | 34.94 | 50.82 | 0.7129 | 0.5818 | 16.82 | 494.32
Hg - Gornja ogrjevna vrijednost/ Superior calorific value
Hd - Donja ogrjevna vrijednost/ Inferior calorific value
Wi - Wobbe indeks/ Wobbe indeks
M - Molarna masa/ Molar mass
ρ - Gustoća/ Density
d - Relativna gustoća/ Relative density
R- Specifična plinska konstanta/ Molar gas constant