## Kloštar Podravski
Kloštar Podravski
Razdoblje/ Period | Sastav prirodnog plina / Gas composition | [9 empty] | Svojstva prirodnog plina / Gas properties
| N2 | CO2 | C1 | C2 | C3 | i-C4 | n-C4 | i-C5 | n-C5 | C6+ | Hg | Hd | Wi | ρ | d | M | R
| (mol%) | [9 empty] | MJ/m3 @15°C | MJ/m3 @15°C | MJ/m3 @15°C | kg/m3 @15°C | zrak=1 | kg/kmol | J/kgK
01.01.-15.01.2016. | 1.84 | 0.12 | 92.47 | 5.15 | 0.35 | 0.03 | 0.03 | 0.01 | 0 | 0 | 38.77 | 34.97 | 50.34 | 0.7268 | 0.5931 | 17.148 | 484.86
16.01.-31.01.2016. | 1.99 | 0.05 | 92.24 | 5.39 | 0.3 | 0.02 | 0.01 | 0 | 0 | 0 | 38.75 | 34.94 | 50.32 | 0.7268 | 0.5931 | 17.148 | 484.86
01.02.-15.02.2016. | 1.62 | 0.13 | 93.34 | 4.5 | 0.34 | 0.03 | 0.03 | 0.01 | 0 | 0 | 38.66 | 34.86 | 50.37 | 0.7219 | 0.5891 | 17.031 | 488.19
16.02.-29.02.2016. | 1.69 | 0.06 | 93.05 | 4.67 | 0.43 | 0.04 | 0.04 | 0.01 | 0.01 | 0 | 38.79 | 34.98 | 50.46 | 0.7241 | 0.5909 | 17.083 | 486.71
01.03.-15.03.2016. | 1.57 | 0.07 | 93.32 | 4.45 | 0.47 | 0.05 | 0.05 | 0.01 | 0.01 | 0 | 38.81 | 34.99 | 50.52 | 0.7231 | 0.5901 | 17.06 | 487.36
16.03.-31.03.2016. | 2.18 | 0.01 | 92.16 | 5.4 | 0.24 | 0.01 | 0 | 0 | 0 | 0 | 38.64 | 34.84 | 50.19 | 0.7263 | 0.5927 | 17.136 | 485.2
01.04.-15.04.2016. | 2.15 | 0.01 | 92.17 | 5.38 | 0.27 | 0.01 | 0.01 | 0 | 0 | 0 | 38.67 | 34.87 | 50.22 | 0.7266 | 0.5929 | 17.142 | 485.03
16.04.-30.04.2016. | 1.73 | 0.13 | 92.6 | 4.96 | 0.48 | 0.04 | 0.04 | 0.01 | 0.01 | 0 | 38.86 | 35.04 | 50.44 | 0.7274 | 0.5936 | 17.162 | 484.47
01.05.-15.05.2016. | 2.09 | 0 | 91.7 | 5.85 | 0.34 | 0.01 | 0.01 | 0 | 0 | 0 | 38.87 | 35.06 | 50.37 | 0.7298 | 0.5956 | 17.218 | 482.89
16.05.-31.05.2016. | 1.85 | 0.11 | 92.15 | 5.37 | 0.45 | 0.03 | 0.03 | 0.01 | 0 | 0 | 38.89 | 35.08 | 50.41 | 0.7293 | 0.5951 | 17.206 | 483.23
01.06.-15.06.2016. | 2.12 | 0 | 91.65 | 5.87 | 0.34 | 0.01 | 0.01 | 0 | 0 | 0 | 38.87 | 35.06 | 50.36 | 0.7301 | 0.5958 | 17.224 | 482.72
16.06.-30.06.2016. | 1.91 | 0.1 | 91.93 | 5.52 | 0.46 | 0.03 | 0.03 | 0.01 | 0.01 | 0 | 38.93 | 35.12 | 50.41 | 0.7307 | 0.5963 | 17.239 | 482.3
01.07.-15.07.2016. | 2.16 | 0 | 91.76 | 5.75 | 0.32 | 0.01 | 0 | 0 | 0 | 0 | 38.8 | 34.99 | 50.3 | 0.7291 | 0.595 | 17.202 | 483.34
16.07.-31.07.2016. | 2.16 | 0 | 91.67 | 5.81 | 0.34 | 0.01 | 0.01 | 0 | 0 | 0 | 38.83 | 35.03 | 50.31 | 0.7299 | 0.5956 | 17.22 | 482.83
01.08.-15.08.2016. | 2.79 | 0 | 91.8 | 5.13 | 0.27 | 0.01 | 0 | 0 | 0 | 0 | 38.35 | 34.58 | 49.75 | 0.728 | 0.5941 | 17.177 | 484.04
16.08.-31.08.2016. | 2.45 | 0.03 | 92.8 | 4.25 | 0.41 | 0.03 | 0.03 | 0 | 0 | 0 | 38.34 | 34.57 | 49.88 | 0.724 | 0.5908 | 17.081 | 486.76
01.09.-15.09.2016. | 0.66 | 0.22 | 94.79 | 3.02 | 0.96 | 0.15 | 0.14 | 0.03 | 0.02 | 0.01 | 39.17 | 35.32 | 51.03 | 0.722 | 0.5892 | 17.034 | 488.11
16.09.-30.09.2016. | 0.61 | 0.23 | 95.27 | 2.68 | 0.88 | 0.14 | 0.13 | 0.03 | 0.02 | 0.01 | 39.03 | 35.19 | 50.97 | 0.7185 | 0.5864 | 16.952 | 490.47
01.10.-15.10.2016. | 2.23 | 0.05 | 92.8 | 4.51 | 0.34 | 0.03 | 0.03 | 0.01 | 0 | 0 | 38.46 | 34.68 | 50.03 | 0.7241 | 0.5909 | 17.083 | 486.71
16.10.-31.10.2016. | 2.39 | 0.05 | 92.77 | 4.4 | 0.33 | 0.03 | 0.03 | 0 | 0 | 0 | 38.35 | 34.58 | 49.9 | 0.7238 | 0.5907 | 17.078 | 486.85
01.11.-15.11.2016. | 2.38 | 0.05 | 92.8 | 4.38 | 0.33 | 0.03 | 0.03 | 0 | 0 | 0 | 38.35 | 34.58 | 49.9 | 0.7237 | 0.5906 | 17.074 | 486.96
16.11.-30.11.2016. | 2.42 | 0.05 | 92.84 | 4.34 | 0.29 | 0.03 | 0.03 | 0 | 0 | 0 | 38.3 | 34.53 | 49.86 | 0.7232 | 0.5901 | 17.062 | 487.31
01.12.-15.12.2016. | 2.61 | 0.04 | 92.46 | 4.53 | 0.3 | 0.03 | 0.03 | 0 | 0 | 0 | 38.29 | 34.53 | 49.77 | 0.7252 | 0.5918 | 17.111 | 485.91
16.12.-31.12.2016. | 3.08 | 0 | 91.6 | 5.13 | 0.19 | 0 | 0 | 0 | 0 | 0 | 38.19 | 34.43 | 49.53 | 0.7284 | 0.5944 | 17.185 | 483.82
Hg - Gornja ogrjevna vrijednost/ Superior calorific value
Hd - Donja ogrjevna vrijednost/ Inferior calorific value
Wi - Wobbe indeks/ Wobbe indeks
M - Molarna masa/ Molar mass
ρ - Gustoća/ Density
d - Relativna gustoća/ Relative density
R- Specifična plinska konstanta/ Molar gas constant