## Kutina
Kutina
Razdoblje/ Period | Sastav prirodnog plina / Gas composition | [9 empty] | Svojstva prirodnog plina / Gas properties
| N2 | CO2 | C1 | C2 | C3 | i-C4 | n-C4 | i-C5 | n-C5 | C6+ | Hg | Hd | Wi | ρ | d | M | R
| (mol%) | [9 empty] | MJ/m3 @15°C | MJ/m3 @15°C | MJ/m3 @15°C | kg/m3 @15°C | zrak=1 | kg/kmol | J/kgK
01.01.-15.01.2016. | 0.9 | 0.12 | 97.69 | 1 | 0.22 | 0.03 | 0.03 | 0.01 | 0 | 0 | 37.87 | 34.11 | 50.26 | 0.6957 | 0.5678 | 16.417 | 506.45
16.01.-31.01.2016. | 0.9 | 0.12 | 97.63 | 1.05 | 0.23 | 0.03 | 0.03 | 0.01 | 0 | 0 | 37.89 | 34.13 | 50.27 | 0.6962 | 0.5681 | 16.427 | 506.14
01.02.-15.02.2016. | 0.89 | 0.13 | 97.36 | 1.25 | 0.28 | 0.03 | 0.04 | 0.01 | 0.01 | 0 | 37.99 | 34.23 | 50.32 | 0.6984 | 0.57 | 16.48 | 504.51
16.02.-29.02.2016. | 0.94 | 0.14 | 97.17 | 1.37 | 0.29 | 0.03 | 0.04 | 0.01 | 0.01 | 0 | 38.01 | 34.24 | 50.3 | 0.6997 | 0.571 | 16.509 | 503.63
01.03.-15.03.2016. | 0.97 | 0.15 | 96.77 | 1.65 | 0.34 | 0.04 | 0.05 | 0.01 | 0.01 | 0.01 | 38.13 | 34.36 | 50.35 | 0.7028 | 0.5736 | 16.584 | 501.35
16.03.-22.03.2016. | 0.91 | 0.19 | 97 | 1.46 | 0.32 | 0.04 | 0.05 | 0.01 | 0.01 | 0.01 | 38.08 | 34.31 | 50.32 | 0.7017 | 0.5726 | 16.556 | 502.2
22.03.-01.04.2016. | 1.18 | 0.19 | 95.93 | 2.28 | 0.3 | 0.04 | 0.04 | 0.01 | 0.01 | 0.02 | 38.2 | 34.43 | 50.26 | 0.7078 | 0.5776 | 16.7 | 497.87
01.04.-15.04.2016. | 1.06 | 0.22 | 94 | 3.72 | 0.77 | 0.1 | 0.1 | 0.02 | 0.01 | 0 | 39 | 35.17 | 50.75 | 0.7235 | 0.5905 | 17.07 | 487.08
16.04.-30.04.2016. | 1.47 | 0.26 | 92.65 | 4.78 | 0.65 | 0.07 | 0.08 | 0.02 | 0.01 | 0.01 | 39.04 | 35.21 | 50.57 | 0.7304 | 0.5961 | 17.231 | 482.53
01.05.-15.05.2016. | 1.49 | 0.17 | 93.34 | 4.33 | 0.54 | 0.05 | 0.06 | 0.01 | 0.01 | 0 | 38.81 | 35 | 50.48 | 0.7242 | 0.591 | 17.085 | 486.65
16.05.-31.05.2016. | 1.5 | 0.22 | 92.9 | 4.58 | 0.62 | 0.07 | 0.07 | 0.01 | 0.01 | 0.02 | 38.96 | 35.14 | 50.53 | 0.7284 | 0.5944 | 17.185 | 483.82
01.06.-15.06.2016. | 1.38 | 0.3 | 92.73 | 4.64 | 0.74 | 0.08 | 0.09 | 0.02 | 0.01 | 0.01 | 39.08 | 35.25 | 50.6 | 0.731 | 0.5966 | 17.246 | 482.11
16.06.-30.06.2016. | 1.51 | 0.21 | 92.9 | 4.58 | 0.63 | 0.07 | 0.07 | 0.01 | 0.01 | 0.01 | 38.95 | 35.13 | 50.53 | 0.7282 | 0.5942 | 17.179 | 483.99
01.07.-15.07.2016. | 2.16 | 0 | 91.71 | 5.83 | 0.29 | 0.01 | 0 | 0 | 0 | 0 | 38.8 | 35 | 50.3 | 0.7293 | 0.5951 | 17.205 | 483.25
16.07.-31.07.2016. | 3.33 | 0 | 91.24 | 5.1 | 0.31 | 0.01 | 0.01 | 0 | 0 | 0 | 38.17 | 34.42 | 49.41 | 0.7312 | 0.5967 | 17.252 | 481.94
01.08.-15.08.2016. | 2.12 | 0.06 | 92.82 | 4.4 | 0.48 | 0.05 | 0.05 | 0.01 | 0.01 | 0 | 38.59 | 34.8 | 50.15 | 0.7256 | 0.5921 | 17.119 | 485.68
16.08.-31.08.2016. | 2.05 | 0.06 | 93.73 | 3.52 | 0.51 | 0.05 | 0.06 | 0.01 | 0.01 | 0 | 38.39 | 34.61 | 50.06 | 0.7205 | 0.588 | 17 | 489.08
01.09.-15.09.2016. | 0.59 | 0.16 | 95.92 | 2.37 | 0.73 | 0.1 | 0.1 | 0.02 | 0.01 | 0 | 38.79 | 34.97 | 50.89 | 0.7119 | 0.581 | 16.797 | 494.99
16.09.-30.09.2016. | 1.76 | 0.09 | 93.4 | 4.09 | 0.44 | 0.05 | 0.05 | 0.01 | 0.01 | 0.1 | 38.75 | 34.94 | 50.38 | 0.7248 | 0.5915 | 17.099 | 486.25
01.10.-15.10.2016. | 1.31 | 0.13 | 94.27 | 3.49 | 0.62 | 0.08 | 0.08 | 0.01 | 0.01 | 0 | 38.74 | 34.93 | 50.55 | 0.7196 | 0.5873 | 16.978 | 489.72
16.10.-31.10.2016. | 0.77 | 0.13 | 96.57 | 1.88 | 0.48 | 0.06 | 0.07 | 0.01 | 0.01 | 0.02 | 38.41 | 34.61 | 50.61 | 0.7057 | 0.5759 | 16.65 | 499.36
01.11.-15.11.2016. | 1.22 | 0.09 | 95.92 | 2.31 | 0.35 | 0.04 | 0.05 | 0.01 | 0.01 | 0 | 38.24 | 34.46 | 50.34 | 0.7072 | 0.5771 | 16.686 | 498.29
16.11.-30.11.2016. | 0.73 | 0.1 | 97.64 | 1.13 | 0.29 | 0.04 | 0.04 | 0.01 | 0.01 | 0.01 | 38.06 | 34.29 | 50.46 | 0.6972 | 0.5689 | 16.45 | 505.43
01.12.-15.12.2016. | 0.84 | 0.17 | 96.21 | 2.11 | 0.5 | 0.07 | 0.07 | 0.01 | 0.01 | 0.01 | 38.44 | 34.64 | 50.57 | 0.708 | 0.5778 | 16.704 | 497.75
16.12.-31.12.2016. | 0.88 | 0.2 | 96.07 | 2.17 | 0.51 | 0.07 | 0.07 | 0.01 | 0.01 | 0.01 | 38.44 | 34.64 | 50.54 | 0.709 | 0.5786 | 16.729 | 497.01
Hg - Gornja ogrjevna vrijednost/ Superior calorific value
Hd - Donja ogrjevna vrijednost/ Inferior calorific value
Wi - Wobbe indeks/ Wobbe indeks
M - Molarna masa/ Molar mass
ρ - Gustoća/ Density
d - Relativna gustoća/ Relative density
R- Specifična plinska konstanta/ Molar gas constant