## Ludbreg
Ludbreg
Razdoblje/ Period | Sastav prirodnog plina / Gas composition | [9 empty] | Svojstva prirodnog plina / Gas properties
| N2 | CO2 | C1 | C2 | C3 | i-C4 | n-C4 | i-C5 | n-C5 | C6+ | Hg | Hd | Wi | ρ | d | M | R
| (mol%) | [9 empty] | MJ/m3 @15°C | MJ/m3 @15°C | MJ/m3 @15°C | kg/m3 @15°C | zrak=1 | kg/kmol | J/kgK
01.01.-15.01.2016. | 0.74 | 0.39 | 95.23 | 2.68 | 0.69 | 0.1 | 0.11 | 0.02 | 0.02 | 0.02 | 38.76 | 34.95 | 50.64 | 0.7178 | 0.5858 | 16.935 | 490.96
16.01.-31.01.2016. | 0.78 | 0.43 | 95.21 | 2.59 | 0.7 | 0.1 | 0.11 | 0.03 | 0.02 | 0.03 | 38.74 | 34.92 | 50.59 | 0.7186 | 0.5864 | 16.954 | 490.41
01.02.-15.02.2016. | 0.63 | 0.31 | 95.81 | 2.49 | 0.54 | 0.09 | 0.08 | 0.02 | 0.01 | 0.02 | 38.65 | 34.84 | 50.69 | 0.7124 | 0.5814 | 16.808 | 494.67
16.02.-29.02.2016. | 0.69 | 0.19 | 95.74 | 2.35 | 0.75 | 0.12 | 0.11 | 0.02 | 0.02 | 0.01 | 38.8 | 34.98 | 50.83 | 0.714 | 0.5826 | 16.845 | 493.58
01.03.-15.03.2016. | 0.66 | 0.19 | 95.69 | 2.4 | 0.77 | 0.12 | 0.12 | 0.02 | 0.02 | 0.01 | 38.84 | 35.02 | 50.86 | 0.7145 | 0.5831 | 16.858 | 493.2
16.03.-31.03.2016. | 0.72 | 0.28 | 95.2 | 2.65 | 0.82 | 0.13 | 0.13 | 0.03 | 0.02 | 0.02 | 38.93 | 35.1 | 50.82 | 0.7189 | 0.5867 | 16.961 | 490.21
01.04.-15.04.2016. | 2.12 | 0 | 92.24 | 5.35 | 0.27 | 0.01 | 0.01 | 0 | 0 | 0 | 38.68 | 34.88 | 50.25 | 0.7261 | 0.5926 | 17.131 | 485.34
16.04.-30.04.2016. | 0.85 | 0.61 | 94.02 | 3.29 | 0.89 | 0.13 | 0.14 | 0.03 | 0.02 | 0.02 | 38.99 | 35.16 | 50.58 | 0.7283 | 0.5943 | 17.182 | 483.9
01.05.-15.05.2016. | 0.82 | 0.5 | 94.2 | 3.19 | 0.94 | 0.14 | 0.14 | 0.03 | 0.02 | 0.02 | 39.05 | 35.21 | 50.7 | 0.727 | 0.5933 | 17.152 | 484.75
16.05.-31.05.2016. | 0.79 | 0.55 | 93.57 | 3.54 | 1.13 | 0.18 | 0.17 | 0.03 | 0.02 | 0.02 | 39.31 | 35.46 | 50.82 | 0.7331 | 0.5983 | 17.294 | 480.77
01.06.-15.06.2016. | 0.81 | 0.54 | 94.18 | 3.28 | 0.86 | 0.13 | 0.13 | 0.03 | 0.02 | 0.02 | 39 | 35.17 | 50.65 | 0.7267 | 0.593 | 17.144 | 484.97
16.06.-30.06.2016. | 0.75 | 0.52 | 93.58 | 3.68 | 1.08 | 0.16 | 0.16 | 0.03 | 0.02 | 0.02 | 39.32 | 35.47 | 50.86 | 0.7322 | 0.5976 | 17.274 | 481.32
01.07.-15.07.2016. | 2.17 | 0 | 91.74 | 5.77 | 0.3 | 0.01 | 0.01 | 0 | 0 | 0 | 38.8 | 34.99 | 50.3 | 0.7293 | 0.5951 | 17.205 | 483.25
16.07.-31.07.2016. | 2.18 | 0.01 | 94.88 | 2.51 | 0.39 | 0.02 | 0.01 | 0 | 0 | 0 | 37.92 | 34.17 | 49.77 | 0.7112 | 0.5804 | 16.781 | 495.47
01.08.-15.08.2016. | 0.71 | 0.21 | 95.16 | 2.83 | 0.79 | 0.13 | 0.12 | 0.02 | 0.02 | 0.01 | 38.96 | 35.13 | 50.9 | 0.718 | 0.5859 | 16.94 | 490.81
16.08.-31.08.2016. | 0.7 | 0.19 | 95.32 | 2.57 | 0.87 | 0.14 | 0.14 | 0.03 | 0.02 | 0.02 | 38.99 | 35.16 | 50.93 | 0.7182 | 0.5861 | 16.944 | 490.7
01.09.-15.09.2016. | 0.63 | 0.23 | 94.88 | 2.99 | 0.93 | 0.15 | 0.14 | 0.03 | 0.02 | 0 | 39.14 | 35.29 | 51.02 | 0.7211 | 0.5885 | 17.013 | 488.71
16.09.-30.09.2016. | 0.58 | 0.24 | 95.69 | 2.56 | 0.67 | 0.11 | 0.1 | 0.02 | 0.02 | 0.01 | 38.82 | 34.99 | 50.86 | 0.7139 | 0.5826 | 16.844 | 493.61
01.10.-15.10.2016. | 0.67 | 0.19 | 95.96 | 2.23 | 0.68 | 0.11 | 0.11 | 0.02 | 0.02 | 0.01 | 38.72 | 34.91 | 50.79 | 0.7121 | 0.5811 | 16.802 | 494.85
16.10.-31.10.2016. | 0.63 | 0.18 | 95.93 | 2.33 | 0.68 | 0.11 | 0.1 | 0.02 | 0.01 | 0.01 | 38.75 | 34.93 | 50.84 | 0.712 | 0.581 | 16.799 | 494.93
01.11.-15.11.2016. | 0.63 | 0.19 | 96.02 | 2.25 | 0.66 | 0.11 | 0.1 | 0.02 | 0.01 | 0.01 | 38.71 | 34.9 | 50.81 | 0.7114 | 0.5805 | 16.785 | 495.35
16.11.-30.11.2016. | 0.64 | 0.19 | 96.04 | 2.24 | 0.65 | 0.1 | 0.1 | 0.02 | 0.01 | 0.01 | 38.69 | 34.88 | 50.79 | 0.7111 | 0.5803 | 16.777 | 495.58
01.12.-15.12.2016. | 0.63 | 0.19 | 96.08 | 2.21 | 0.65 | 0.1 | 0.1 | 0.02 | 0.01 | 0.01 | 38.69 | 34.87 | 50.8 | 0.7109 | 0.5801 | 16.772 | 495.73
16.12.-31.12.2016. | 0.66 | 0.2 | 96.02 | 2.22 | 0.65 | 0.1 | 0.1 | 0.02 | 0.01 | 0.02 | 38.69 | 34.87 | 50.78 | 0.7115 | 0.5806 | 16.787 | 495.29
Hg - Gornja ogrjevna vrijednost/ Superior calorific value
Hd - Donja ogrjevna vrijednost/ Inferior calorific value
Wi - Wobbe indeks/ Wobbe indeks
M - Molarna masa/ Molar mass
ρ - Gustoća/ Density
d - Relativna gustoća/ Relative density
R- Specifična plinska konstanta/ Molar gas constant