## Našice
Našice
Razdoblje/ Period | Sastav prirodnog plina / Gas composition | [9 empty] | Svojstva prirodnog plina / Gas properties
| N2 | CO2 | C1 | C2 | C3 | i-C4 | n-C4 | i-C5 | n-C5 | C6+ | Hg | Hd | Wi | ρ | d | M | R
| (mol%) | [9 empty] | MJ/m3 @15°C | MJ/m3 @15°C | MJ/m3 @15°C | kg/m3 @15°C | zrak=1 | kg/kmol | J/kgK
01.01.-15.01.2016. | 1.76 | 0.07 | 93.38 | 4.46 | 0.29 | 0.02 | 0.02 | 0 | 0 | 0 | 38.56 | 34.77 | 50.29 | 0.7204 | 0.5879 | 16.997 | 489.17
16.01.-31.01.2016. | 1.86 | 0.08 | 92.53 | 5.18 | 0.31 | 0.02 | 0.02 | 0 | 0 | 0 | 38.74 | 34.93 | 50.35 | 0.7256 | 0.5921 | 17.118 | 485.71
01.02.-15.02.2016. | 1.96 | 0.12 | 92.59 | 4.94 | 0.33 | 0.03 | 0.02 | 0.01 | 0 | 0 | 38.65 | 34.85 | 50.22 | 0.7258 | 0.5923 | 17.123 | 485.57
16.02.-29.02.2016. | 1.63 | 0.07 | 93.23 | 4.56 | 0.41 | 0.04 | 0.04 | 0.01 | 0.01 | 0 | 38.76 | 34.95 | 50.46 | 0.723 | 0.59 | 17.057 | 487.45
01.03.-15.03.2016. | 1.65 | 0.09 | 93.29 | 4.39 | 0.46 | 0.05 | 0.05 | 0.01 | 0.01 | 0 | 38.75 | 34.94 | 50.44 | 0.7233 | 0.5902 | 17.064 | 487.25
16.03.-31.03.2016. | 1.83 | 0.05 | 93.26 | 4.53 | 0.29 | 0.02 | 0.02 | 0 | 0 | 0 | 38.56 | 34.77 | 50.27 | 0.721 | 0.5883 | 17.01 | 488.79
01.04.-15.04.2016. | 1.98 | 0.04 | 92.68 | 4.94 | 0.32 | 0.02 | 0.02 | 0 | 0 | 0 | 38.64 | 34.85 | 50.26 | 0.7244 | 0.5911 | 17.091 | 486.48
16.04.-30.04.2016. | 1.75 | 0.18 | 93.09 | 4.43 | 0.45 | 0.04 | 0.04 | 0.01 | 0.01 | 0 | 38.66 | 34.86 | 50.28 | 0.7246 | 0.5913 | 17.095 | 486.36
01.05.-15.05.2016. | 2.08 | 0 | 91.76 | 5.84 | 0.31 | 0.01 | 0 | 0 | 0 | 0 | 38.85 | 35.04 | 50.37 | 0.7291 | 0.595 | 17.202 | 483.34
16.05.-31.05.2016. | 1.8 | 0.13 | 92.27 | 5.22 | 0.48 | 0.04 | 0.04 | 0.01 | 0.01 | 0 | 38.91 | 35.09 | 50.43 | 0.7294 | 0.5952 | 17.207 | 483.2
01.06.-15.06.2016. | 2.1 | 0 | 91.64 | 5.95 | 0.3 | 0.01 | 0 | 0 | 0 | 0 | 38.87 | 35.05 | 50.37 | 0.7298 | 0.5955 | 17.217 | 482.92
16.06.-30.06.2016. | 1.84 | 0.14 | 92.05 | 5.38 | 0.49 | 0.04 | 0.04 | 0.01 | 0.01 | 0 | 38.94 | 35.12 | 50.43 | 0.7307 | 0.5963 | 17.239 | 482.3
01.07.-15.07.2016. | 2.14 | 0 | 91.55 | 5.96 | 0.33 | 0.01 | 0.01 | 0 | 0 | 0 | 38.88 | 35.07 | 50.35 | 0.7306 | 0.5962 | 17.236 | 482.39
16.07.-31.07.2016. | 2.13 | 0 | 91.69 | 5.86 | 0.31 | 0.01 | 0 | 0 | 0 | 0 | 38.83 | 35.03 | 50.33 | 0.7295 | 0.5953 | 17.211 | 483.09
01.08.-15.08.2016. | 2.77 | 0 | 91.73 | 5.22 | 0.27 | 0.01 | 0 | 0 | 0 | 0 | 38.39 | 34.61 | 49.79 | 0.7285 | 0.5945 | 17.187 | 483.76
16.08.-31.08.2016. | 2.53 | 0.03 | 94.36 | 2.69 | 0.35 | 0.02 | 0.02 | 0 | 0 | 0 | 37.81 | 34.08 | 49.54 | 0.714 | 0.5826 | 16.847 | 493.52
01.09.-15.09.2016. | 0.63 | 0.23 | 94.69 | 3.14 | 0.97 | 0.15 | 0.14 | 0.02 | 0.02 | 0.01 | 39.21 | 35.36 | 51.06 | 0.7226 | 0.5897 | 17.047 | 487.73
16.09.-30.09.2016. | 0.63 | 0.22 | 95.07 | 2.8 | 0.93 | 0.15 | 0.14 | 0.03 | 0.02 | 0.01 | 39.1 | 35.26 | 51 | 0.7202 | 0.5877 | 16.991 | 489.34
01.10.-15.10.2016. | 2.24 | 0.04 | 92.68 | 4.69 | 0.3 | 0.03 | 0.02 | 0 | 0 | 0 | 38.47 | 34.69 | 50.04 | 0.7241 | 0.591 | 17.085 | 486.65
16.10.-31.10.2016. | 2.32 | 0.06 | 92.97 | 4.22 | 0.35 | 0.04 | 0.04 | 0 | 0 | 0 | 38.35 | 34.58 | 49.92 | 0.7231 | 0.5901 | 17.061 | 487.33
01.11.-15.11.2016. | 2.05 | 0.07 | 93.33 | 4.1 | 0.36 | 0.04 | 0.04 | 0.01 | 0 | 0 | 38.43 | 34.65 | 50.08 | 0.7215 | 0.5888 | 17.023 | 488.42
16.11.-30.11.2016. | 2.65 | 0.03 | 92.4 | 4.62 | 0.26 | 0.02 | 0.02 | 0 | 0 | 0 | 38.27 | 34.5 | 49.75 | 0.725 | 0.5917 | 17.106 | 486.05
01.12.-15.12.2016. | 2.56 | 0.05 | 92.76 | 4.28 | 0.29 | 0.03 | 0.03 | 0 | 0 | 0 | 38.23 | 34.47 | 49.75 | 0.7235 | 0.5904 | 17.07 | 487.08
16.12.-31.12.2016. | 2.73 | 0.03 | 92.37 | 4.63 | 0.22 | 0.01 | 0.01 | 0 | 0 | 0 | 38.2 | 34.44 | 49.67 | 0.7247 | 0.5914 | 17.098 | 486.28
Hg - Gornja ogrjevna vrijednost/ Superior calorific value
Hd - Donja ogrjevna vrijednost/ Inferior calorific value
Wi - Wobbe indeks/ Wobbe indeks
M - Molarna masa/ Molar mass
ρ - Gustoća/ Density
d - Relativna gustoća/ Relative density
R- Specifična plinska konstanta/ Molar gas constant