## Pula
Pula
Razdoblje/ Period | Sastav prirodnog plina / Gas composition | [9 empty] | Svojstva prirodnog plina / Gas properties
| N2 | CO2 | C1 | C2 | C3 | i-C4 | n-C4 | i-C5 | n-C5 | C6+ | Hg | Hd | Wi | ρ | d | M | R
| (mol%) | [9 empty] | MJ/m3 @15°C | MJ/m3 @15°C | MJ/m3 @15°C | kg/m3 @15°C | zrak=1 | kg/kmol | J/kgK
01.01.-15.01.2016. | 0.89 | 0.02 | 99.08 | 0.01 | 0 | 0 | 0 | 0 | 0 | 0 | 37.44 | 33.71 | 50.09 | 0.6847 | 0.5587 | 16.157 | 514.6
16.01.-31.01.2016. | 0.89 | 0.03 | 99.06 | 0.01 | 0.01 | 0 | 0 | 0 | 0 | 0 | 37.44 | 33.71 | 50.08 | 0.6849 | 0.5589 | 16.162 | 514.44
01.02.-15.02.2016. | 0.9 | 0.03 | 99.06 | 0.01 | 0 | 0 | 0 | 0 | 0 | 0 | 37.43 | 33.7 | 50.07 | 0.6848 | 0.5588 | 16.161 | 514.47
16.02.-29.02.2016. | 0.89 | 0.03 | 99.07 | 0.01 | 0 | 0 | 0 | 0 | 0 | 0 | 37.44 | 33.7 | 50.08 | 0.6848 | 0.5588 | 16.159 | 514.54
01.03.-15.03.2016. | 0.91 | 0.03 | 99.05 | 0.01 | 0 | 0 | 0 | 0 | 0 | 0 | 37.43 | 33.7 | 50.07 | 0.6849 | 0.5589 | 16.162 | 514.44
16.03.-31.03.2016. | 0.93 | 0.03 | 99.03 | 0.01 | 0 | 0 | 0 | 0 | 0 | 0 | 37.42 | 33.69 | 50.05 | 0.685 | 0.559 | 16.164 | 514.38
01.04.-15.04.2016. | 0.91 | 0.02 | 99.06 | 0.01 | 0 | 0 | 0 | 0 | 0 | 0 | 37.43 | 33.7 | 50.07 | 0.6848 | 0.5588 | 16.159 | 514.54
16.04.-30.04.2016. | 0.89 | 0.03 | 99.07 | 0.01 | 0 | 0 | 0 | 0 | 0 | 0 | 37.44 | 33.7 | 50.08 | 0.6848 | 0.5588 | 16.159 | 514.54
01.05.-15.05.2016. | 0.9 | 0.03 | 99.06 | 0.01 | 0 | 0 | 0 | 0 | 0 | 0 | 37.43 | 33.7 | 50.07 | 0.6848 | 0.5588 | 16.161 | 514.47
16.05.-31.05.2016. | 0.69 | 0.03 | 99.26 | 0.01 | 0.01 | 0 | 0 | 0 | 0 | 0 | 37.52 | 33.78 | 50.22 | 0.6839 | 0.5581 | 16.138 | 515.21
01.06.-15.06.2016. | 0.87 | 0.03 | 99.09 | 0.01 | 0 | 0 | 0 | 0 | 0 | 0 | 37.44 | 33.71 | 50.09 | 0.6847 | 0.5587 | 16.157 | 514.6
16.06.-30.06.2016. | 0.89 | 0.03 | 99.07 | 0.01 | 0 | 0 | 0 | 0 | 0 | 0 | 37.44 | 33.7 | 50.08 | 0.6848 | 0.5588 | 16.159 | 514.54
01.07.-15.07.2016. | 0.91 | 0.03 | 99.05 | 0.01 | 0 | 0 | 0 | 0 | 0 | 0 | 37.43 | 33.7 | 50.07 | 0.6849 | 0.5589 | 16.162 | 514.44
16.07.-31.07.2016. | 0.64 | 0.03 | 99.33 | 0 | 0 | 0 | 0 | 0 | 0 | 0 | 37.53 | 33.79 | 50.25 | 0.6834 | 0.5577 | 16.128 | 515.53
01.08.-15.08.2016. | 0.71 | 0.03 | 99.24 | 0.02 | 0 | 0 | 0 | 0 | 0 | 0 | 37.51 | 33.77 | 50.21 | 0.6839 | 0.5581 | 16.139 | 515.17
16.08.-31.08.2016. | 0.71 | 0.03 | 99.25 | 0.01 | 0 | 0 | 0 | 0 | 0 | 0 | 37.5 | 33.77 | 50.2 | 0.6839 | 0.5581 | 16.138 | 515.21
01.09.-15.09.2016. | 0.67 | 0.03 | 99.29 | 0.01 | 0 | 0 | 0 | 0 | 0 | 0 | 37.52 | 33.78 | 50.23 | 0.6837 | 0.5579 | 16.133 | 515.37
16.09.-30.09.2016. | 0.65 | 0.03 | 99.31 | 0.01 | 0 | 0 | 0 | 0 | 0 | 0 | 37.53 | 33.79 | 50.25 | 0.6836 | 0.5578 | 16.131 | 515.43
01.10.-15.10.2016. | 0.74 | 0.03 | 99.22 | 0.01 | 0 | 0 | 0 | 0 | 0 | 0 | 37.49 | 33.76 | 50.18 | 0.684 | 0.5582 | 16.141 | 515.11
16.10.-31.10.2016. | 0.64 | 0.03 | 99.32 | 0.01 | 0 | 0 | 0 | 0 | 0 | 0 | 37.53 | 33.79 | 50.25 | 0.6835 | 0.5578 | 16.129 | 515.49
01.11.-15.11.2016. | 0.63 | 0.03 | 99.33 | 0.01 | 0 | 0 | 0 | 0 | 0 | 0 | 37.53 | 33.79 | 50.25 | 0.6834 | 0.5577 | 16.128 | 515.53
16.11.-30.11.2016. | 0.63 | 0.03 | 99.33 | 0.01 | 0 | 0 | 0 | 0 | 0 | 0 | 37.53 | 33.79 | 50.25 | 0.6834 | 0.5577 | 16.128 | 515.53
01.12.-15.12.2016. | 0.65 | 0.03 | 99.31 | 0.01 | 0 | 0 | 0 | 0 | 0 | 0 | 37.53 | 33.79 | 50.25 | 0.6836 | 0.5578 | 16.131 | 515.43
16.12.-31.12.2016. | 0.64 | 0.03 | 99.32 | 0.01 | 0 | 0 | 0 | 0 | 0 | 0 | 37.53 | 33.79 | 50.25 | 0.6835 | 0.5578 | 16.129 | 515.49
Hg - Gornja ogrjevna vrijednost/ Superior calorific value
Hd - Donja ogrjevna vrijednost/ Inferior calorific value
Wi - Wobbe indeks/ Wobbe indeks
M - Molarna masa/ Molar mass
ρ - Gustoća/ Density
d - Relativna gustoća/ Relative density
R- Specifična plinska konstanta/ Molar gas constant