## Slavonski Brod
Slavonski Brod
Razdoblje/ Period | Sastav prirodnog plina / Gas composition | [9 empty] | Svojstva prirodnog plina / Gas properties
| N2 | CO2 | C1 | C2 | C3 | i-C4 | n-C4 | i-C5 | n-C5 | C6+ | Hg | Hd | Wi | ρ | d | M | R
| (mol%) | [9 empty] | MJ/m3 @15°C | MJ/m3 @15°C | MJ/m3 @15°C | kg/m3 @15°C | zrak=1 | kg/kmol | J/kgK
01.01.-15.01.2016. | 1.53 | 0.07 | 94.68 | 3.44 | 0.24 | 0.02 | 0.02 | 0 | 0 | 0 | 38.33 | 34.55 | 50.26 | 0.7125 | 0.5815 | 16.812 | 494.55
16.01.-31.01.2016. | 1.86 | 0.08 | 92.57 | 5.11 | 0.34 | 0.02 | 0.02 | 0 | 0 | 0 | 38.73 | 34.93 | 50.33 | 0.7255 | 0.5921 | 17.117 | 485.74
01.02.-15.02.2016. | 1.53 | 0.12 | 93.42 | 4.45 | 0.38 | 0.04 | 0.04 | 0.01 | 0.01 | 0 | 38.73 | 34.93 | 50.46 | 0.722 | 0.5892 | 17.035 | 488.08
16.02.-29.02.2016. | 1.66 | 0.06 | 93.29 | 4.48 | 0.41 | 0.04 | 0.04 | 0.01 | 0.01 | 0 | 38.73 | 34.93 | 50.44 | 0.7225 | 0.5896 | 17.047 | 487.73
01.03.-15.03.2016. | 1.66 | 0.11 | 93.03 | 4.63 | 0.44 | 0.05 | 0.05 | 0.01 | 0.01 | 0.01 | 38.81 | 34.99 | 50.45 | 0.7251 | 0.5917 | 17.106 | 486.05
16.03.-31.03.2016. | 1.38 | 0.15 | 95.44 | 2.69 | 0.26 | 0.03 | 0.03 | 0.01 | 0.01 | 0 | 38.19 | 34.42 | 50.19 | 0.7093 | 0.5789 | 16.737 | 496.77
01.04.-15.04.2016. | 2.17 | 0 | 92.11 | 5.45 | 0.26 | 0.01 | 0 | 0 | 0 | 0 | 38.67 | 34.88 | 50.22 | 0.7267 | 0.593 | 17.144 | 484.97
16.04.-30.04.2016. | 2.01 | 0.07 | 92.43 | 5.08 | 0.36 | 0.02 | 0.02 | 0 | 0 | 0.01 | 38.7 | 34.9 | 50.26 | 0.7265 | 0.5929 | 17.141 | 485.06
01.05.-15.05.2016. | 1.86 | 0.1 | 92.44 | 5.11 | 0.42 | 0.03 | 0.03 | 0.01 | 0 | 0 | 38.8 | 34.99 | 50.36 | 0.7273 | 0.5935 | 17.159 | 484.55
16.05.-31.05.2016. | 1.82 | 0.12 | 92.34 | 5.21 | 0.44 | 0.03 | 0.03 | 0.01 | 0 | 0 | 38.85 | 35.04 | 50.4 | 0.7282 | 0.5942 | 17.18 | 483.96
01.06.-15.06.2016. | 2.11 | 0 | 91.56 | 5.94 | 0.37 | 0.01 | 0.01 | 0 | 0 | 0 | 38.91 | 35.09 | 50.38 | 0.7308 | 0.5964 | 17.241 | 482.25
16.06.-30.06.2016. | 2.01 | 0.06 | 92.09 | 5.43 | 0.37 | 0.02 | 0.02 | 0 | 0 | 0 | 38.79 | 34.99 | 50.32 | 0.7283 | 0.5943 | 17.183 | 483.87
01.07.-15.07.2016. | 2.14 | 0 | 91.8 | 5.73 | 0.31 | 0.01 | 0.01 | 0 | 0 | 0 | 38.8 | 35 | 50.3 | 0.729 | 0.5949 | 17.198 | 483.45
16.07.-31.07.2016. | 2.13 | 0 | 91.72 | 5.81 | 0.33 | 0.01 | 0 | 0 | 0 | 0 | 38.83 | 35.02 | 50.33 | 0.7295 | 0.5953 | 17.21 | 483.11
01.08.-15.08.2016. | 2.69 | 0 | 91.57 | 5.46 | 0.27 | 0.01 | 0 | 0 | 0 | 0 | 38.48 | 34.71 | 49.87 | 0.7295 | 0.5953 | 17.211 | 483.09
16.08.-31.08.2016. | 2.38 | 0.04 | 93.14 | 3.98 | 0.39 | 0.03 | 0.03 | 0.01 | 0 | 0 | 38.29 | 34.52 | 49.88 | 0.7221 | 0.5893 | 17.038 | 487.99
01.09.-15.09.2016. | 0.62 | 0.22 | 94.79 | 3.08 | 0.94 | 0.15 | 0.14 | 0.03 | 0.02 | 0.01 | 39.19 | 35.34 | 51.06 | 0.7219 | 0.5891 | 17.032 | 488.16
16.09.-30.09.2016. | 0.64 | 0.21 | 95.13 | 2.73 | 0.93 | 0.15 | 0.14 | 0.03 | 0.02 | 0.02 | 39.1 | 35.25 | 51.01 | 0.72 | 0.5876 | 16.986 | 489.49
01.10.-15.10.2016. | 2.22 | 0.05 | 92.66 | 4.66 | 0.34 | 0.03 | 0.03 | 0.01 | 0 | 0 | 38.51 | 34.72 | 50.07 | 0.7249 | 0.5916 | 17.103 | 486.14
16.10.-31.10.2016. | 2.4 | 0.05 | 92.78 | 4.38 | 0.33 | 0.03 | 0.03 | 0 | 0 | 0 | 38.34 | 34.57 | 49.89 | 0.7237 | 0.5906 | 17.076 | 486.91
01.11.-15.11.2016. | 2.03 | 0.07 | 93.36 | 4.06 | 0.38 | 0.04 | 0.04 | 0.01 | 0.01 | 0 | 38.45 | 34.67 | 50.1 | 0.7217 | 0.5889 | 17.027 | 488.31
16.11.-30.11.2016. | 2.61 | 0.04 | 92.46 | 4.57 | 0.28 | 0.02 | 0.02 | 0 | 0 | 0 | 38.28 | 34.51 | 49.77 | 0.7249 | 0.5916 | 17.103 | 486.14
01.12.-15.12.2016. | 2.59 | 0.05 | 92.38 | 4.61 | 0.31 | 0.03 | 0.03 | 0 | 0 | 0 | 38.33 | 34.56 | 49.8 | 0.7259 | 0.5923 | 17.126 | 485.48
16.12.-31.12.2016. | 2.32 | 0.06 | 93.1 | 4.16 | 0.3 | 0.03 | 0.03 | 0 | 0 | 0 | 38.29 | 34.52 | 49.89 | 0.7218 | 0.589 | 17.03 | 488.22
Hg - Gornja ogrjevna vrijednost/ Superior calorific value
Hd - Donja ogrjevna vrijednost/ Inferior calorific value
Wi - Wobbe indeks/ Wobbe indeks
M - Molarna masa/ Molar mass
ρ - Gustoća/ Density
d - Relativna gustoća/ Relative density
R- Specifična plinska konstanta/ Molar gas constant