## Spišić Bukovica
Spišić Bukovica
Razdoblje/ Period | Sastav prirodnog plina / Gas composition | [9 empty] | Svojstva prirodnog plina / Gas properties
| N2 | CO2 | C1 | C2 | C3 | i-C4 | n-C4 | i-C5 | n-C5 | C6+ | Hg | Hd | Wi | ρ | d | M | R
| (mol%) | [9 empty] | MJ/m3 @15°C | MJ/m3 @15°C | MJ/m3 @15°C | kg/m3 @15°C | zrak=1 | kg/kmol | J/kgK
01.01.-15.01.2016. | 1.35 | 0.11 | 95.37 | 2.85 | 0.26 | 0.02 | 0.03 | 0.01 | 0 | 0 | 38.24 | 34.47 | 50.26 | 0.7093 | 0.5788 | 16.735 | 496.83
16.01.-31.01.2016. | 1.95 | 0.07 | 92.34 | 5.28 | 0.32 | 0.02 | 0.02 | 0 | 0 | 0 | 38.74 | 34.94 | 50.31 | 0.7266 | 0.593 | 17.143 | 485
01.02.-15.02.2016. | 1.69 | 0.11 | 93.22 | 4.57 | 0.34 | 0.03 | 0.03 | 0.01 | 0 | 0 | 38.66 | 34.86 | 50.35 | 0.7224 | 0.5895 | 17.043 | 487.85
16.02.-29.02.2016. | 1.77 | 0.05 | 92.74 | 4.96 | 0.41 | 0.03 | 0.03 | 0.01 | 0 | 0 | 38.8 | 34.99 | 50.44 | 0.7252 | 0.5918 | 17.11 | 485.94
01.03.-15.03.2016. | 1.71 | 0.06 | 93.02 | 4.67 | 0.44 | 0.04 | 0.04 | 0.01 | 0.01 | 0 | 38.79 | 34.98 | 50.45 | 0.7243 | 0.5911 | 17.088 | 486.56
16.03.-31.03.2016. | 1.98 | 0.04 | 93.15 | 4.56 | 0.25 | 0.01 | 0.01 | 0 | 0 | 0 | 38.48 | 34.69 | 50.17 | 0.7209 | 0.5883 | 17.009 | 488.82
01.04.-15.04.2016. | 2.11 | 0 | 91.88 | 5.74 | 0.26 | 0.01 | 0 | 0 | 0 | 0 | 38.78 | 34.97 | 50.31 | 0.7281 | 0.5942 | 17.178 | 484.01
16.04.-30.04.2016. | 1.74 | 0.14 | 92.62 | 4.91 | 0.49 | 0.04 | 0.04 | 0.01 | 0.01 | 0 | 38.84 | 35.03 | 50.41 | 0.7274 | 0.5936 | 17.162 | 484.47
01.05.-15.05.2016. | 2.09 | 0 | 91.55 | 6 | 0.35 | 0.01 | 0 | 0 | 0 | 0 | 38.91 | 35.1 | 50.39 | 0.7306 | 0.5962 | 17.237 | 482.36
16.05.-31.05.2016. | 1.83 | 0.12 | 92.14 | 5.36 | 0.47 | 0.04 | 0.03 | 0.01 | 0 | 0 | 38.91 | 35.1 | 50.43 | 0.7297 | 0.5954 | 17.214 | 483
01.06.-15.06.2016. | 2.12 | 0 | 91.64 | 5.91 | 0.32 | 0.01 | 0 | 0 | 0 | 0 | 38.86 | 35.05 | 50.35 | 0.7299 | 0.5956 | 17.22 | 482.83
16.06.-30.06.2016. | 1.98 | 0.07 | 91.93 | 5.57 | 0.4 | 0.03 | 0.02 | 0 | 0 | 0 | 38.87 | 35.05 | 50.37 | 0.7296 | 0.5954 | 17.214 | 483
01.07.-15.07.2016. | 2.17 | 0 | 91.75 | 5.79 | 0.28 | 0.01 | 0 | 0 | 0 | 0 | 38.78 | 34.98 | 50.28 | 0.729 | 0.5949 | 17.198 | 483.45
16.07.-31.07.2016. | 2.15 | 0 | 91.77 | 5.78 | 0.29 | 0.01 | 0 | 0 | 0 | 0 | 38.79 | 34.99 | 50.3 | 0.7289 | 0.5948 | 17.197 | 483.48
01.08.-15.08.2016. | 2.73 | 0 | 91.93 | 5.09 | 0.24 | 0.01 | 0 | 0 | 0 | 0 | 38.35 | 34.58 | 49.78 | 0.7271 | 0.5934 | 17.155 | 484.66
16.08.-31.08.2016. | 2.42 | 0.04 | 92.89 | 4.18 | 0.4 | 0.03 | 0.03 | 0.01 | 0 | 0 | 38.33 | 34.56 | 49.88 | 0.7236 | 0.5905 | 17.073 | 486.99
01.09.-15.09.2016. | 0.63 | 0.23 | 94.8 | 3.03 | 0.96 | 0.15 | 0.14 | 0.03 | 0.02 | 0.01 | 39.18 | 35.33 | 51.04 | 0.722 | 0.5892 | 17.034 | 488.11
16.09.-30.09.2016. | 0.61 | 0.23 | 95.28 | 2.73 | 0.84 | 0.13 | 0.13 | 0.02 | 0.02 | 0.01 | 39 | 35.16 | 50.95 | 0.7179 | 0.5859 | 16.938 | 490.87
01.10.-15.10.2016. | 2.2 | 0.05 | 92.69 | 4.66 | 0.33 | 0.03 | 0.03 | 0.01 | 0 | 0 | 38.51 | 34.72 | 50.08 | 0.7247 | 0.5914 | 17.097 | 486.31
16.10.-31.10.2016. | 2.86 | 0.02 | 91.96 | 4.9 | 0.24 | 0.01 | 0.01 | 0 | 0 | 0 | 38.24 | 34.48 | 49.65 | 0.7271 | 0.5933 | 17.154 | 484.69
01.11.-15.11.2016. | 2.43 | 0.05 | 92.72 | 4.43 | 0.31 | 0.03 | 0.03 | 0 | 0 | 0 | 38.34 | 34.56 | 49.88 | 0.724 | 0.5908 | 17.081 | 486.76
16.11.-30.11.2016. | 2.52 | 0.04 | 92.67 | 4.47 | 0.26 | 0.02 | 0.02 | 0 | 0 | 0 | 38.27 | 34.5 | 49.8 | 0.7236 | 0.5905 | 17.073 | 486.99
01.12.-15.12.2016. | 2.5 | 0.05 | 92.83 | 4.26 | 0.3 | 0.03 | 0.03 | 0 | 0 | 0 | 38.25 | 34.49 | 49.79 | 0.7232 | 0.5902 | 17.063 | 487.28
16.12.-31.12.2016. | 1.6 | 0.13 | 94.5 | 3.22 | 0.42 | 0.05 | 0.05 | 0.01 | 0.01 | 0.01 | 38.41 | 34.62 | 50.24 | 0.7163 | 0.5845 | 16.901 | 491.95
Hg - Gornja ogrjevna vrijednost/ Superior calorific value
Hd - Donja ogrjevna vrijednost/ Inferior calorific value
Wi - Wobbe indeks/ Wobbe indeks
M - Molarna masa/ Molar mass
ρ - Gustoća/ Density
d - Relativna gustoća/ Relative density
R- Specifična plinska konstanta/ Molar gas constant