## UMS Etan
UMS Etan
Razdoblje/ Period | Sastav prirodnog plina / Gas composition | [9 empty] | Svojstva prirodnog plina / Gas properties
| N2 | CO2 | C1 | C2 | C3 | i-C4 | n-C4 | i-C5 | n-C5 | C6+ | Hg | Hd | Wi | ρ | d | M | R
| (mol%) | [9 empty] | MJ/m3 @15°C | MJ/m3 @15°C | MJ/m3 @15°C | kg/m3 @15°C | zrak=1 | kg/kmol | J/kgK
01.01.-15.01.2016. | 0.39 | 0 | 91.77 | 5.55 | 1.88 | 0.14 | 0.24 | 0.02 | 0.01 | 0 | 40.64 | 36.69 | 52.12 | 0.745 | 0.608 | 17.572 | 473.16
16.01.-31.01.2016. | 0.38 | 0.01 | 91.35 | 5.89 | 1.94 | 0.15 | 0.25 | 0.02 | 0.01 | 0 | 40.79 | 36.83 | 52.2 | 0.7482 | 0.6106 | 17.647 | 471.15
01.02.-15.02.2016. | 0.36 | 0 | 91.66 | 5.68 | 1.88 | 0.14 | 0.24 | 0.02 | 0.02 | 0 | 40.7 | 36.75 | 52.17 | 0.7459 | 0.6087 | 17.593 | 472.6
16.02.-29.02.2016. | 0.38 | 0 | 91.54 | 5.63 | 2.01 | 0.15 | 0.26 | 0.02 | 0.01 | 0 | 40.77 | 36.81 | 52.2 | 0.7475 | 0.61 | 17.631 | 471.58
01.03.-15.03.2016. | 0.4 | 0.01 | 91.73 | 5.62 | 1.85 | 0.13 | 0.23 | 0.02 | 0.01 | 0 | 40.62 | 36.67 | 52.1 | 0.7449 | 0.6079 | 17.569 | 473.24
16.03.-31.03.2016. | 0.36 | 0 | 91.78 | 5.53 | 1.86 | 0.17 | 0.27 | 0.02 | 0.01 | 0 | 40.69 | 36.73 | 52.17 | 0.7456 | 0.6084 | 17.586 | 472.79
01.04.-15.04.2016. | 0.36 | 0.01 | 91.75 | 5.61 | 1.85 | 0.14 | 0.24 | 0.02 | 0.02 | 0 | 40.66 | 36.71 | 52.14 | 0.7452 | 0.6081 | 17.577 | 473.03
16.04.-30.04.2016. | 0.37 | 0.04 | 91.25 | 6.06 | 1.88 | 0.13 | 0.24 | 0.02 | 0.01 | 0 | 40.77 | 36.81 | 52.17 | 0.7482 | 0.6106 | 17.648 | 471.12
01.05.-15.05.2016. | 0.38 | 0.04 | 91.28 | 6.16 | 1.75 | 0.13 | 0.22 | 0.02 | 0.02 | 0 | 40.72 | 36.76 | 52.15 | 0.7472 | 0.6098 | 17.624 | 471.77
16.05.-31.05.2016. | 0.37 | 0.04 | 91.57 | 5.69 | 1.91 | 0.14 | 0.24 | 0.02 | 0.02 | 0 | 40.7 | 36.75 | 52.14 | 0.7468 | 0.6094 | 17.615 | 472.01
01.06.-15.06.2016. | 0.41 | 0.03 | 91.71 | 5.52 | 1.87 | 0.15 | 0.26 | 0.03 | 0.02 | 0 | 40.66 | 36.7 | 52.11 | 0.7462 | 0.6089 | 17.6 | 472.41
16.06.-30.06.2016. | 0.42 | 0.05 | 91.52 | 5.73 | 1.86 | 0.14 | 0.24 | 0.02 | 0.02 | 0 | 40.66 | 36.71 | 52.09 | 0.7468 | 0.6094 | 17.615 | 472.01
01.07.-15.07.2016. | 0.41 | 0.02 | 90.92 | 6.37 | 1.88 | 0.14 | 0.22 | 0.02 | 0.02 | 0 | 40.86 | 36.89 | 52.23 | 0.7501 | 0.6121 | 17.693 | 469.93
16.07.-31.07.2016. | 0.47 | 0.02 | 90.99 | 6.3 | 1.8 | 0.14 | 0.24 | 0.02 | 0.02 | 0 | 40.79 | 36.83 | 52.16 | 0.7494 | 0.6116 | 17.676 | 470.38
01.08.-15.08.2016. | 0.44 | 0.04 | 90.74 | 6.35 | 1.97 | 0.14 | 0.27 | 0.03 | 0.02 | 0 | 40.94 | 36.97 | 52.24 | 0.7526 | 0.6142 | 17.751 | 468.39
16.08.-31.08.2016. | 0.42 | 0.06 | 90.95 | 6.19 | 1.96 | 0.14 | 0.24 | 0.02 | 0.02 | 0 | 40.85 | 36.88 | 52.18 | 0.7509 | 0.6128 | 17.711 | 469.45
01.09.-15.09.2016. | 0.36 | 0.07 | 90.72 | 6.65 | 1.78 | 0.14 | 0.24 | 0.02 | 0.02 | 0 | 40.9 | 36.93 | 52.23 | 0.7513 | 0.6131 | 17.72 | 469.21
16.09.-30.09.2016. | 0.59 | 0.24 | 95.78 | 2.49 | 0.65 | 0.11 | 0.1 | 0.02 | 0.01 | 0.01 | 38.77 | 34.95 | 50.82 | 0.7131 | 0.5819 | 16.825 | 494.17
01.10.-15.10.2016. | 0.37 | 0.37 | 89.89 | 7.21 | 1.74 | 0.14 | 0.25 | 0.02 | 0.01 | 0 | 40.91 | 36.95 | 52.03 | 0.7577 | 0.6183 | 17.871 | 465.25
16.10.-31.10.2016. | 0.31 | 0.31 | 91.05 | 5.82 | 1.97 | 0.19 | 0.29 | 0.03 | 0.02 | 0.01 | 40.81 | 36.85 | 52.04 | 0.7535 | 0.6149 | 17.773 | 467.81
01.11.-15.11.2016. | 0.33 | 0.1 | 90.9 | 6.49 | 1.76 | 0.14 | 0.25 | 0.02 | 0.01 | 0 | 40.84 | 36.87 | 52.2 | 0.7503 | 0.6122 | 17.696 | 469.85
16.11.-30.11.2016. | 0.31 | 0.12 | 90.64 | 6.84 | 1.69 | 0.14 | 0.23 | 0.02 | 0.01 | 0 | 40.88 | 36.91 | 52.21 | 0.7513 | 0.6131 | 17.72 | 469.21
01.12.-15.12.2016. | 0.33 | 0.23 | 91.81 | 5.35 | 1.81 | 0.15 | 0.29 | 0.02 | 0.01 | 0 | 40.53 | 36.59 | 51.93 | 0.7465 | 0.6092 | 17.607 | 472.22
16.12.-31.12.2016. | 0.34 | 0.09 | 91.75 | 5.52 | 1.86 | 0.15 | 0.24 | 0.03 | 0.02 | 0 | 40.64 | 36.69 | 52.09 | 0.746 | 0.6088 | 17.597 | 472.49
Hg - Gornja ogrjevna vrijednost/ Superior calorific value
Hd - Donja ogrjevna vrijednost/ Inferior calorific value
Wi - Wobbe indeks/ Wobbe indeks
M - Molarna masa/ Molar mass
ρ - Gustoća/ Density
d - Relativna gustoća/ Relative density
R- Specifična plinska konstanta/ Molar gas constant