## UMS Molve
UMS Molve
Razdoblje/ Period | Sastav prirodnog plina / Gas composition | [9 empty] | Svojstva prirodnog plina / Gas properties
| N2 | CO2 | C1 | C2 | C3 | i-C4 | n-C4 | i-C5 | n-C5 | C6+ | Hg | Hd | Wi | ρ | d | M | R
| (mol%) | [9 empty] | MJ/m3 @15°C | MJ/m3 @15°C | MJ/m3 @15°C | kg/m3 @15°C | zrak=1 | kg/kmol | J/kgK
01.01.-15.01.2016. | 2.16 | 0 | 91.78 | 5.75 | 0.31 | 0 | 0 | 0 | 0 | 0 | 38.78 | 34.98 | 50.28 | 0.7288 | 0.5948 | 17.195 | 483.54
16.01.-31.01.2016. | 2.14 | 0 | 91.9 | 5.7 | 0.26 | 0 | 0 | 0 | 0 | 0 | 38.75 | 34.94 | 50.28 | 0.7279 | 0.594 | 17.172 | 484.18
01.02.-15.02.2016. | 2.1 | 0 | 91.95 | 5.65 | 0.29 | 0.01 | 0 | 0 | 0 | 0 | 38.77 | 34.97 | 50.3 | 0.7279 | 0.594 | 17.172 | 484.18
16.02.-29.02.2016. | 2.13 | 0 | 91.79 | 5.78 | 0.29 | 0.01 | 0 | 0 | 0 | 0 | 38.8 | 34.99 | 50.31 | 0.7288 | 0.5947 | 17.194 | 483.56
01.03.-15.03.2016. | 2.16 | 0 | 91.68 | 5.87 | 0.28 | 0.01 | 0 | 0 | 0 | 0 | 38.81 | 35 | 50.31 | 0.7294 | 0.5952 | 17.208 | 483.17
16.03.-31.03.2016. | 2.18 | 0 | 92.27 | 5.29 | 0.25 | 0.01 | 0 | 0 | 0 | 0 | 38.62 | 34.82 | 50.19 | 0.7256 | 0.5922 | 17.12 | 485.65
01.04.-15.04.2016. | 2.12 | 0 | 91.89 | 5.71 | 0.27 | 0.01 | 0 | 0 | 0 | 0 | 38.77 | 34.97 | 50.3 | 0.7281 | 0.5942 | 17.178 | 484.01
16.04.-30.04.2016. | 2.08 | 0 | 91.96 | 5.63 | 0.32 | 0.01 | 0 | 0 | 0 | 0 | 38.79 | 34.99 | 50.33 | 0.728 | 0.5941 | 17.176 | 484.07
01.05.-15.05.2016. | 2.11 | 0.01 | 91.63 | 5.87 | 0.37 | 0.01 | 0 | 0 | 0 | 0 | 38.87 | 35.06 | 50.35 | 0.7303 | 0.596 | 17.23 | 482.55
16.05.-31.05.2016. | 2.1 | 0 | 91.87 | 5.69 | 0.33 | 0.01 | 0 | 0 | 0 | 0 | 38.81 | 35 | 50.33 | 0.7286 | 0.5946 | 17.189 | 483.7
01.06.-15.06.2016. | 2.12 | 0 | 91.68 | 5.89 | 0.3 | 0.01 | 0 | 0 | 0 | 0 | 38.84 | 35.03 | 50.34 | 0.7295 | 0.5953 | 17.211 | 483.09
16.06.-30.06.2016. | 2.16 | 0 | 91.65 | 5.87 | 0.31 | 0.01 | 0 | 0 | 0 | 0 | 38.83 | 35.02 | 50.32 | 0.7297 | 0.5955 | 17.216 | 482.95
01.07.-15.07.2016. | 2.16 | 0 | 91.83 | 5.71 | 0.28 | 0.01 | 0.01 | 0 | 0 | 0 | 38.77 | 34.97 | 50.28 | 0.7286 | 0.5946 | 17.189 | 483.7
16.07.-21.07.2016. | 2.16 | 0 | 91.83 | 5.71 | 0.28 | 0.01 | 0.01 | 0 | 0 | 0 | 38.77 | 34.97 | 50.28 | 0.7286 | 0.5946 | 17.189 | 483.7
22.07.-01.08.2016. | 2.19 | 0 | 94.31 | 3.17 | 0.32 | 0.01 | 0 | 0 | 0 | 0 | 38.05 | 34.57 | 49.85 | 0.7139 | 0.5826 | 16.844 | 493.61
01.08.-15.08.2016. | 2.74 | 0 | 91.77 | 5.2 | 0.28 | 0.01 | 0 | 0 | 0 | 0 | 38.4 | 34.63 | 49.81 | 0.7283 | 0.5943 | 17.183 | 483.87
16.08.-31.08.2016. | 2.81 | 0 | 92.38 | 4.51 | 0.29 | 0.01 | 0 | 0 | 0 | 0 | 38.18 | 34.42 | 49.65 | 0.7247 | 0.5914 | 17.098 | 486.28
01.09.-15.09.2016. | 2.84 | 0 | 92.01 | 4.84 | 0.3 | 0.01 | 0 | 0 | 0 | 0 | 38.27 | 34.51 | 49.69 | 0.7269 | 0.5932 | 17.15 | 484.8
16.09. -30.09.2016. | 2.61 | 0 | 91.88 | 5.33 | 0.18 | 0 | 0 | 0 | 0 | 0 | 38.42 | 34.64 | 49.88 | 0.7271 | 0.5933 | 17.154 | 484.69
01.10. -15.10.2016. | 2.69 | 0 | 91.86 | 5.18 | 0.22 | 0.01 | 0.01 | 0 | 0 | 0.03 | 38.43 | 34.65 | 49.85 | 0.7283 | 0.5943 | 17.183 | 483.87
16.10.-31.10.2016. | 3.08 | 0 | 91.44 | 5.31 | 0.17 | 0 | 0 | 0 | 0 | 0 | 38.23 | 34.47 | 49.56 | 0.7292 | 0.5951 | 17.204 | 483.28
01.11.-15.11.2016. | 3.14 | 0 | 91.49 | 5.19 | 0.18 | 0 | 0 | 0 | 0 | 0 | 38.18 | 34.43 | 49.51 | 0.7289 | 0.5948 | 17.197 | 483.48
16.11.-30.11.2016. | 3.06 | 0 | 91.59 | 5.19 | 0.16 | 0 | 0 | 0 | 0 | 0 | 38.2 | 34.44 | 49.55 | 0.7282 | 0.5943 | 17.182 | 483.9
01.12.-15.12.2016. | 3.2 | 0 | 91.34 | 5.27 | 0.19 | 0 | 0 | 0 | 0 | 0 | 38.18 | 34.43 | 49.48 | 0.7298 | 0.5955 | 17.219 | 482.86
16.12.-31.12.2016. | 3.07 | 0 | 91.56 | 5.21 | 0.16 | 0 | 0 | 0 | 0 | 0 | 38.2 | 34.44 | 49.55 | 0.7284 | 0.5944 | 17.186 | 483.79
Hg - Gornja ogrjevna vrijednost/ Superior calorific value
Hd - Donja ogrjevna vrijednost/ Inferior calorific value
Wi - Wobbe indeks/ Wobbe indeks
M - Molarna masa/ Molar mass
ρ - Gustoća/ Density
d - Relativna gustoća/ Relative density
R- Specifična plinska konstanta/ Molar gas constant