## Zabok
Zabok
Razdoblje/ Period | Sastav prirodnog plina / Gas composition | [9 empty] | Svojstva prirodnog plina / Gas properties
| N2 | CO2 | C1 | C2 | C3 | i-C4 | n-C4 | i-C5 | n-C5 | C6+ | Hg | Hd | Wi | ρ | d | M | R
| (mol%) | [9 empty] | MJ/m3 @15°C | MJ/m3 @15°C | MJ/m3 @15°C | kg/m3 @15°C | zrak=1 | kg/kmol | J/kgK
01.01.-15.01.2016. | 0.78 | 0.39 | 95.16 | 2.65 | 0.73 | 0.11 | 0.12 | 0.02 | 0.02 | 0.02 | 38.78 | 34.96 | 50.64 | 0.7187 | 0.5865 | 16.955 | 490.38
16.01.-31.01.2016. | 0.79 | 0.43 | 95.22 | 2.59 | 0.7 | 0.1 | 0.11 | 0.02 | 0.02 | 0.02 | 38.71 | 34.9 | 50.57 | 0.7181 | 0.586 | 16.942 | 490.76
01.02.-15.02.2016. | 0.63 | 0.31 | 95.75 | 2.5 | 0.56 | 0.09 | 0.09 | 0.02 | 0.02 | 0.03 | 38.7 | 34.88 | 50.72 | 0.7134 | 0.5822 | 16.832 | 493.96
16.02.-29.02.2016. | 0.67 | 0.2 | 95.72 | 2.39 | 0.74 | 0.12 | 0.11 | 0.02 | 0.02 | 0.01 | 38.81 | 34.99 | 50.84 | 0.7141 | 0.5828 | 16.848 | 493.49
01.03.-15.03.2016. | 0.7 | 0.24 | 95.48 | 2.47 | 0.79 | 0.12 | 0.12 | 0.03 | 0.02 | 0.03 | 38.88 | 35.05 | 50.83 | 0.7168 | 0.585 | 16.912 | 491.63
16.03.-31.03.2016. | 0.69 | 0.25 | 95.29 | 2.67 | 0.81 | 0.12 | 0.12 | 0.02 | 0.02 | 0.01 | 38.91 | 35.08 | 50.85 | 0.7175 | 0.5855 | 16.928 | 491.16
01.04.-15.04.2016. | 0.77 | 0.42 | 94.92 | 2.8 | 0.8 | 0.12 | 0.12 | 0.02 | 0.02 | 0.01 | 38.85 | 35.03 | 50.66 | 0.7206 | 0.588 | 17 | 489.08
16.04.-30.04.2016. | 0.85 | 0.6 | 94.09 | 3.24 | 0.88 | 0.13 | 0.14 | 0.03 | 0.02 | 0.02 | 38.97 | 35.14 | 50.57 | 0.7278 | 0.5939 | 17.17 | 484.24
01.05.-15.05.2016. | 0.77 | 0.49 | 94.43 | 3.13 | 0.85 | 0.13 | 0.13 | 0.03 | 0.02 | 0.02 | 38.99 | 35.16 | 50.7 | 0.7249 | 0.5915 | 17.101 | 486.19
16.05.-31.05.2016. | 0.78 | 0.51 | 94.18 | 3.22 | 0.95 | 0.14 | 0.15 | 0.03 | 0.02 | 0.02 | 39.08 | 35.25 | 50.72 | 0.7274 | 0.5936 | 17.161 | 484.49
01.06.-15.06.2016. | 0.81 | 0.61 | 93.77 | 3.44 | 1 | 0.15 | 0.15 | 0.03 | 0.02 | 0.02 | 39.13 | 35.3 | 50.67 | 0.7309 | 0.5964 | 17.242 | 482.22
16.06.-30.06.2016. | 0.78 | 0.53 | 93.47 | 3.78 | 1.05 | 0.16 | 0.16 | 0.03 | 0.02 | 0.02 | 39.32 | 35.47 | 50.85 | 0.7328 | 0.598 | 17.286 | 480.99
01.07.-15.07.2016. | 0.78 | 0.54 | 93.32 | 3.85 | 1.08 | 0.17 | 0.17 | 0.04 | 0.03 | 0.02 | 39.39 | 35.53 | 50.88 | 0.7345 | 0.5994 | 17.327 | 479.85
16.07.-31.07.2016. | 0.8 | 0.41 | 94.77 | 2.84 | 0.85 | 0.13 | 0.14 | 0.02 | 0.02 | 0.02 | 38.92 | 35.09 | 50.7 | 0.7223 | 0.5894 | 17.04 | 487.93
01.08.-15.08.2016. | 0.66 | 0.22 | 95.33 | 2.65 | 0.81 | 0.14 | 0.13 | 0.03 | 0.02 | 0.01 | 38.96 | 35.13 | 50.91 | 0.7176 | 0.5856 | 16.931 | 491.08
16.08.-31.08.2016. | 0.71 | 0.18 | 95.5 | 2.42 | 0.85 | 0.14 | 0.14 | 0.03 | 0.02 | 0.01 | 38.93 | 35.09 | 50.9 | 0.7167 | 0.5849 | 16.909 | 491.71
01.09.-15.09.2016. | 0.63 | 0.23 | 94.92 | 2.97 | 0.91 | 0.15 | 0.14 | 0.03 | 0.02 | 0 | 39.12 | 35.28 | 51.01 | 0.7208 | 0.5882 | 17.005 | 488.94
16.09.-30.09.2016. | 0.59 | 0.23 | 95.65 | 2.55 | 0.7 | 0.12 | 0.11 | 0.02 | 0.02 | 0.01 | 38.85 | 35.02 | 50.88 | 0.7145 | 0.5831 | 16.858 | 493.2
01.10.-15.10.2016. | 0.68 | 0.18 | 96.01 | 2.15 | 0.72 | 0.11 | 0.11 | 0.02 | 0.01 | 0.01 | 38.71 | 34.9 | 50.79 | 0.7118 | 0.5809 | 16.795 | 495.05
16.10.-31.10.2016. | 0.63 | 0.19 | 95.93 | 2.32 | 0.68 | 0.11 | 0.1 | 0.02 | 0.01 | 0.01 | 38.75 | 34.93 | 50.83 | 0.7121 | 0.5811 | 16.8 | 494.9
01.11.-15.11.2016. | 0.62 | 0.2 | 96.12 | 2.14 | 0.67 | 0.11 | 0.1 | 0.02 | 0.01 | 0.01 | 38.69 | 34.87 | 50.79 | 0.711 | 0.5802 | 16.774 | 495.67
16.11.-30.11.2016. | 0.6 | 0.19 | 96.01 | 2.26 | 0.66 | 0.11 | 0.11 | 0.02 | 0.02 | 0.02 | 38.76 | 34.94 | 50.85 | 0.712 | 0.5811 | 16.799 | 494.93
01.12.-15.12.2016. | 0.62 | 0.19 | 96.08 | 2.22 | 0.65 | 0.1 | 0.1 | 0.02 | 0.01 | 0.01 | 38.7 | 34.88 | 50.81 | 0.7109 | 0.5801 | 16.772 | 495.73
16.12.-31.12.2016. | 0.62 | 0.23 | 95.96 | 2.32 | 0.63 | 0.1 | 0.09 | 0.02 | 0.01 | 0.02 | 38.7 | 34.89 | 50.78 | 0.7118 | 0.5809 | 16.795 | 495.05
Hg - Gornja ogrjevna vrijednost/ Superior calorific value
Hd - Donja ogrjevna vrijednost/ Inferior calorific value
Wi - Wobbe indeks/ Wobbe indeks
M - Molarna masa/ Molar mass
ρ - Gustoća/ Density
d - Relativna gustoća/ Relative density
R- Specifična plinska konstanta/ Molar gas constant