## Zagreb Zapad
Zagreb Zapad
Razdoblje/ Period | Sastav prirodnog plina / Gas composition | [9 empty] | Svojstva prirodnog plina / Gas properties
| N2 | CO2 | C1 | C2 | C3 | i-C4 | n-C4 | i-C5 | n-C5 | C6+ | Hg | Hd | Wi | ρ | d | M | R
| (mol%) | [9 empty] | MJ/m3 @15°C | MJ/m3 @15°C | MJ/m3 @15°C | kg/m3 @15°C | zrak=1 | kg/kmol | J/kgK
01.01.-15.01.2016. | 0.78 | 0.39 | 95.11 | 2.66 | 0.76 | 0.11 | 0.12 | 0.03 | 0.02 | 0.02 | 38.81 | 34.99 | 50.66 | 0.7193 | 0.587 | 16.971 | 489.92
16.01.-31.01.2016. | 0.67 | 0.28 | 95.93 | 2.31 | 0.58 | 0.09 | 0.09 | 0.02 | 0.01 | 0.02 | 38.63 | 34.82 | 50.68 | 0.7118 | 0.5809 | 16.795 | 495.05
01.02.-15.02.2016. | 0.69 | 0.46 | 95.44 | 2.67 | 0.53 | 0.08 | 0.08 | 0.02 | 0.01 | 0.02 | 38.61 | 34.8 | 50.54 | 0.7153 | 0.5837 | 16.876 | 492.68
16.02.-29.02.2016. | 0.68 | 0.18 | 95.84 | 2.28 | 0.74 | 0.12 | 0.11 | 0.02 | 0.02 | 0.01 | 38.78 | 34.96 | 50.83 | 0.7133 | 0.5821 | 16.828 | 494.08
01.03.-15.03.2016. | 0.7 | 0.24 | 95.47 | 2.51 | 0.79 | 0.12 | 0.12 | 0.02 | 0.02 | 0.01 | 38.85 | 35.03 | 50.82 | 0.7162 | 0.5845 | 16.898 | 492.03
16.03.-31.03.2016. | 0.72 | 0.29 | 95.15 | 2.7 | 0.82 | 0.13 | 0.12 | 0.03 | 0.02 | 0.02 | 38.93 | 35.1 | 50.82 | 0.7191 | 0.5869 | 16.966 | 490.06
01.04.-15.04.2016. | 0.77 | 0.41 | 94.9 | 2.82 | 0.8 | 0.12 | 0.12 | 0.03 | 0.02 | 0.01 | 38.87 | 35.04 | 50.68 | 0.7208 | 0.5882 | 17.006 | 488.91
16.04.-30.04.2016. | 0.85 | 0.58 | 94.09 | 3.26 | 0.88 | 0.13 | 0.14 | 0.03 | 0.02 | 0.02 | 38.98 | 35.16 | 50.58 | 0.7277 | 0.5938 | 17.167 | 484.32
01.05.-15.05.2016. | 0.82 | 0.51 | 94.19 | 3.19 | 0.94 | 0.14 | 0.14 | 0.03 | 0.02 | 0.02 | 39.04 | 35.21 | 50.68 | 0.7272 | 0.5934 | 17.155 | 484.66
16.05.-31.05.2016. | 0.77 | 0.5 | 94.18 | 3.23 | 0.95 | 0.14 | 0.15 | 0.03 | 0.02 | 0.03 | 39.11 | 35.27 | 50.75 | 0.7276 | 0.5938 | 17.166 | 484.35
01.06.-15.06.2016. | 0.79 | 0.59 | 93.65 | 3.54 | 1.03 | 0.15 | 0.16 | 0.03 | 0.03 | 0.03 | 39.23 | 35.38 | 50.75 | 0.7322 | 0.5975 | 17.273 | 481.35
16.06.-30.06.2016. | 0.74 | 0.55 | 93.42 | 3.81 | 1.07 | 0.16 | 0.17 | 0.03 | 0.03 | 0.02 | 39.36 | 35.51 | 50.87 | 0.7336 | 0.5987 | 17.307 | 480.41
01.07.-15.07.2016. | 0.81 | 0.55 | 93.11 | 3.95 | 1.13 | 0.17 | 0.18 | 0.04 | 0.03 | 0.03 | 39.45 | 35.59 | 50.89 | 0.7364 | 0.601 | 17.372 | 478.61
16.07.-31.07.2016. | 0.77 | 0.41 | 94.68 | 2.95 | 0.85 | 0.13 | 0.14 | 0.03 | 0.02 | 0.02 | 38.97 | 35.14 | 50.73 | 0.723 | 0.59 | 17.058 | 487.42
01.08.-15.08.2016. | 0.64 | 0.22 | 95.19 | 2.8 | 0.82 | 0.14 | 0.13 | 0.03 | 0.02 | 0.01 | 39.02 | 35.18 | 50.96 | 0.7186 | 0.5864 | 16.953 | 490.44
16.08.-31.08.2016. | 0.72 | 0.2 | 95.74 | 2.12 | 0.88 | 0.14 | 0.14 | 0.03 | 0.02 | 0.01 | 38.85 | 35.02 | 50.84 | 0.7156 | 0.5839 | 16.882 | 492.5
01.09.-15.09.2016. | 0.58 | 0.23 | 94.91 | 2.96 | 0.97 | 0.15 | 0.15 | 0.03 | 0.02 | 0 | 39.18 | 35.33 | 51.06 | 0.7214 | 0.5887 | 17.018 | 488.57
16.09.-30.09.2016. | 0.59 | 0.23 | 95.65 | 2.55 | 0.7 | 0.12 | 0.11 | 0.02 | 0.02 | 0.01 | 38.85 | 35.02 | 50.88 | 0.7145 | 0.5831 | 16.858 | 493.2
01.10.-15.10.2016. | 0.64 | 0.19 | 96.01 | 2.23 | 0.67 | 0.11 | 0.1 | 0.02 | 0.02 | 0.01 | 38.72 | 34.9 | 50.81 | 0.7117 | 0.5808 | 16.791 | 495.17
16.10.-31.10.2016. | 0.63 | 0.19 | 95.92 | 2.32 | 0.68 | 0.11 | 0.1 | 0.02 | 0.02 | 0.01 | 38.76 | 34.94 | 50.84 | 0.7123 | 0.5813 | 16.806 | 494.73
01.11.-15.11.2016. | 0.62 | 0.2 | 95.94 | 2.32 | 0.67 | 0.11 | 0.1 | 0.02 | 0.01 | 0.01 | 38.74 | 34.92 | 50.82 | 0.712 | 0.581 | 16.799 | 494.93
16.11.-30.11.2016. | 0.63 | 0.19 | 96.05 | 2.25 | 0.64 | 0.1 | 0.1 | 0.02 | 0.01 | 0.01 | 38.69 | 34.88 | 50.79 | 0.711 | 0.5802 | 16.775 | 495.64
01.12.-15.12.2016. | 0.62 | 0.19 | 96.02 | 2.26 | 0.66 | 0.11 | 0.1 | 0.02 | 0.01 | 0.01 | 38.72 | 34.9 | 50.82 | 0.7114 | 0.5805 | 16.785 | 495.35
16.12.-31.12.2016. | 0.63 | 0.24 | 95.96 | 2.32 | 0.62 | 0.1 | 0.09 | 0.02 | 0.01 | 0.01 | 38.68 | 34.86 | 50.76 | 0.7116 | 0.5807 | 16.789 | 495.23
Hg - Gornja ogrjevna vrijednost/ Superior calorific value
Hd - Donja ogrjevna vrijednost/ Inferior calorific value
Wi - Wobbe indeks/ Wobbe indeks
M - Molarna masa/ Molar mass
ρ - Gustoća/ Density
d - Relativna gustoća/ Relative density
R- Specifična plinska konstanta/ Molar gas constant