## Zagreb Zitnjak
Zagreb istok (Zitnjak)
Razdoblje/ Period | Sastav prirodnog plina / Gas composition | [9 empty] | Svojstva prirodnog plina / Gas properties
| N2 | CO2 | C1 | C2 | C3 | i-C4 | n-C4 | i-C5 | n-C5 | C6+ | Hg | Hd | Wi | ρ | d | M | R
| (mol%) | [9 empty] | MJ/m3 @15°C | MJ/m3 @15°C | MJ/m3 @15°C | kg/m3 @15°C | zrak=1 | kg/kmol | J/kgK
01.01. - 15.01. | 0.81 | 0.28 | 96.42 | 1.77 | 0.52 | 0.08 | 0.08 | 0.02 | 0.01 | 0.01 | 38.35 | 34.56 | 50.46 | 0.708 | 0.5777 | 16.704 | 497.75
16.01. - 31.01. | 0.82 | 0.14 | 97.28 | 1.28 | 0.37 | 0.04 | 0.05 | 0.01 | 0.01 | 0 | 38.09 | 34.32 | 50.4 | 0.6998 | 0.5711 | 16.513 | 503.51
01.02. - 15.02. | 0.76 | 0.34 | 96.47 | 1.89 | 0.39 | 0.06 | 0.06 | 0.01 | 0.01 | 0.01 | 38.26 | 34.48 | 50.39 | 0.7066 | 0.5766 | 16.672 | 498.7
16.02. - 28.02. | 0.72 | 0.15 | 96.57 | 1.76 | 0.58 | 0.09 | 0.09 | 0.02 | 0.01 | 0.01 | 38.48 | 34.68 | 50.66 | 0.7069 | 0.5769 | 16.68 | 498.47
01.03. - 15.03. | 0.77 | 0.18 | 96.59 | 1.7 | 0.56 | 0.08 | 0.08 | 0.02 | 0.01 | 0.01 | 38.41 | 34.61 | 50.58 | 0.7066 | 0.5766 | 16.672 | 498.7
16.03. - 31.03. | 0.72 | 0.29 | 95.19 | 2.68 | 0.82 | 0.12 | 0.12 | 0.03 | 0.02 | 0.01 | 38.9 | 35.08 | 50.8 | 0.7185 | 0.5864 | 16.952 | 490.47
01.04. - 15.04. | 0.77 | 0.41 | 94.87 | 2.84 | 0.81 | 0.12 | 0.12 | 0.03 | 0.02 | 0.01 | 38.88 | 35.06 | 50.69 | 0.7211 | 0.5884 | 17.012 | 488.74
16.04. - 30.04. | 0.84 | 0.6 | 94.07 | 3.27 | 0.88 | 0.13 | 0.14 | 0.03 | 0.02 | 0.02 | 38.98 | 35.16 | 50.58 | 0.7279 | 0.594 | 17.173 | 484.16
01.05. - 15.05. | 0.82 | 0.51 | 94.2 | 3.18 | 0.94 | 0.14 | 0.14 | 0.03 | 0.02 | 0.02 | 39.04 | 35.21 | 50.68 | 0.7271 | 0.5934 | 17.153 | 484.72
16.05. - 31.05. | 0.77 | 0.49 | 94.24 | 3.21 | 0.94 | 0.14 | 0.14 | 0.03 | 0.02 | 0.02 | 39.08 | 35.24 | 50.74 | 0.7268 | 0.5931 | 17.146 | 484.92
01.06. - 15.06. | 0.85 | 0.61 | 94 | 3.18 | 0.99 | 0.14 | 0.15 | 0.03 | 0.03 | 0.02 | 39.04 | 35.21 | 50.6 | 0.7295 | 0.5953 | 17.209 | 483.14
16.06. - 30.06. | 0.76 | 0.52 | 93.38 | 3.86 | 1.09 | 0.16 | 0.16 | 0.03 | 0.02 | 0.02 | 39.37 | 35.52 | 50.89 | 0.7335 | 0.5986 | 17.303 | 480.52
01.07. - 15.07. | 0.79 | 0.49 | 93.17 | 3.94 | 1.16 | 0.18 | 0.18 | 0.04 | 0.03 | 0.02 | 39.49 | 35.63 | 50.96 | 0.7358 | 0.6005 | 17.357 | 479.02
16.07. - 31.07. | 0.76 | 0.52 | 94.98 | 2.25 | 1.07 | 0.17 | 0.17 | 0.03 | 0.03 | 0.02 | 38.93 | 35.1 | 50.64 | 0.7242 | 0.591 | 17.086 | 486.62
01.08. - 15.08. | 0.74 | 0.48 | 93.98 | 3.45 | 0.97 | 0.15 | 0.16 | 0.03 | 0.02 | 0.02 | 39.2 | 35.36 | 50.83 | 0.7288 | 0.5948 | 17.194 | 483.56
16.08. - 31.08. | 0.67 | 0.23 | 95.33 | 2.5 | 0.91 | 0.15 | 0.15 | 0.03 | 0.02 | 0.01 | 39 | 35.16 | 50.92 | 0.7187 | 0.5865 | 16.955 | 490.38
01.09. - 15.09. | 0.63 | 0.23 | 95.06 | 2.87 | 0.88 | 0.14 | 0.14 | 0.03 | 0.02 | 0 | 39.07 | 35.23 | 50.98 | 0.7196 | 0.5873 | 16.978 | 489.72
16.09. - 30.09. | 0.65 | 0.22 | 95.08 | 2.78 | 0.91 | 0.15 | 0.14 | 0.03 | 0.02 | 0.02 | 39.09 | 35.25 | 50.99 | 0.7202 | 0.5877 | 16.992 | 489.31
01.10. - 15.10. | 0.65 | 0.2 | 96 | 2.24 | 0.66 | 0.11 | 0.1 | 0.02 | 0.01 | 0.01 | 38.7 | 34.88 | 50.78 | 0.7115 | 0.5807 | 16.788 | 495.26
16.10. - 31.10. | 0.64 | 0.19 | 95.9 | 2.32 | 0.68 | 0.11 | 0.11 | 0.02 | 0.02 | 0.01 | 38.76 | 34.94 | 50.83 | 0.7125 | 0.5815 | 16.811 | 494.58
01.11. - 15.11. | 1.19 | 0.12 | 93.13 | 4.45 | 0.87 | 0.09 | 0.12 | 0.01 | 0.01 | 0.01 | 39.27 | 35.42 | 50.92 | 0.7288 | 0.5948 | 17.194 | 483.56
16.11. - 30.11. | 0.62 | 0.18 | 96.12 | 2.2 | 0.64 | 0.1 | 0.1 | 0.02 | 0.01 | 0.01 | 38.69 | 34.87 | 50.81 | 0.7105 | 0.5798 | 16.764 | 495.97
01.12. - 15.12. | 0.81 | 0.17 | 95.77 | 2.43 | 0.63 | 0.07 | 0.09 | 0.01 | 0.01 | 0.01 | 38.63 | 34.82 | 50.69 | 0.7117 | 0.5807 | 16.791 | 495.17
16.12. - 31.12. | 0.81 | 0.17 | 96.24 | 2.09 | 0.53 | 0.06 | 0.07 | 0.01 | 0.01 | 0.01 | 38.45 | 34.66 | 50.59 | 0.7079 | 0.5777 | 16.702 | 497.81
Hd - Donja ogrjevna vrijednost/ Inferior calorific value
Wi - Wobbe indeks/ Wobbe indeks
M - Molarna masa/ Molar mass
ρ - Gustoća/ Density
d - Relativna gustoća/ Relative density
R- Specifična plinska konstanta/ Molar gas constant