## Čvor Okoli
Čvor Okoli
Razdoblje/ Period | Sastav prirodnog plina / Gas composition | [9 empty] | Svojstva prirodnog plina / Gas properties
| N2 | CO2 | C1 | C2 | C3 | i-C4 | n-C4 | i-C5 | n-C5 | C6+ | Hg | Hd | Wi | ρ | d | M | R
| (mol%) | [9 empty] | MJ/m3 @15°C | MJ/m3 @15°C | MJ/m3 @15°C | kg/m3 @15°C | zrak=1 | kg/kmol | J/kgK
01.01.-15.01.2016. | 0.85 | 0.15 | 97.62 | 1.04 | 0.25 | 0.03 | 0.04 | 0.01 | 0.01 | 0 | 37.92 | 34.16 | 50.28 | 0.6968 | 0.5687 | 16.443 | 505.65
16.01.-31.01.2016. | 0.85 | 0.17 | 97.57 | 1.04 | 0.26 | 0.04 | 0.04 | 0.01 | 0.01 | 0.01 | 37.94 | 34.18 | 50.28 | 0.6977 | 0.5694 | 16.463 | 505.04
01.02.-15.02.2016. | 0.87 | 0.14 | 97.99 | 0.7 | 0.19 | 0.03 | 0.03 | 0.01 | 0.01 | 0.03 | 37.82 | 34.07 | 50.23 | 0.6948 | 0.567 | 16.395 | 507.13
16.02.-29.02.2016. | 0.84 | 0.2 | 97.51 | 1.06 | 0.28 | 0.04 | 0.04 | 0.01 | 0.01 | 0.01 | 37.95 | 34.19 | 50.27 | 0.6984 | 0.5699 | 16.479 | 504.55
01.03.-15.03.2016. | 0.86 | 0.22 | 97.48 | 1.07 | 0.26 | 0.04 | 0.04 | 0.01 | 0.01 | 0.01 | 37.93 | 34.17 | 50.24 | 0.6985 | 0.57 | 16.482 | 504.45
16.03.-31.03.2016. | 0.86 | 0.25 | 97.42 | 1.08 | 0.26 | 0.04 | 0.05 | 0.01 | 0.01 | 0.02 | 37.94 | 34.18 | 50.22 | 0.6994 | 0.5708 | 16.503 | 503.81
01.04.-15.04.2016. | 0.81 | 0.12 | 97.54 | 1.07 | 0.34 | 0.04 | 0.05 | 0.01 | 0.01 | 0.01 | 38.04 | 34.27 | 50.39 | 0.6982 | 0.5698 | 16.475 | 504.67
16.04.-30.04.2016. | 0.79 | 0.51 | 93.93 | 3.47 | 0.97 | 0.12 | 0.14 | 0.03 | 0.02 | 0.02 | 39.14 | 35.3 | 50.76 | 0.7287 | 0.5946 | 17.191 | 483.65
01.05.-15.05.2016. | 0.59 | 0.28 | 92.91 | 4.47 | 1.39 | 0.13 | 0.18 | 0.02 | 0.02 | 0.01 | 39.84 | 35.95 | 51.39 | 0.7363 | 0.6009 | 17.369 | 478.69
16.05.-31.05.2016. | 0.7 | 0.03 | 99.23 | 0.02 | 0.01 | 0 | 0 | 0 | 0 | 0.01 | 37.53 | 33.79 | 50.22 | 0.6843 | 0.5584 | 16.148 | 514.89
01.06.-15.06.2016. | 0.81 | 0.56 | 93.69 | 3.59 | 0.99 | 0.14 | 0.15 | 0.03 | 0.02 | 0.02 | 39.18 | 35.34 | 50.73 | 0.7309 | 0.5964 | 17.242 | 482.22
16.06.-30.06.2016. | 0.89 | 0.43 | 93.19 | 4.07 | 1.06 | 0.14 | 0.15 | 0.03 | 0.02 | 0.02 | 39.38 | 35.52 | 50.9 | 0.7334 | 0.5985 | 17.302 | 480.55
01.07.-15.07.2016. | 0.91 | 0.32 | 92.78 | 4.64 | 1.01 | 0.13 | 0.14 | 0.03 | 0.02 | 0.02 | 39.53 | 35.66 | 51.05 | 0.7347 | 0.5995 | 17.331 | 479.74
16.07.-31.07.2016. | 0.79 | 0.38 | 97 | 0.56 | 0.92 | 0.13 | 0.15 | 0.03 | 0.02 | 0.02 | 38.34 | 34.55 | 50.39 | 0.7095 | 0.579 | 16.74 | 496.68
01.08.-15.08.2016. | 0.77 | 0.19 | 94.35 | 3.44 | 0.91 | 0.14 | 0.14 | 0.03 | 0.02 | 0.01 | 39.22 | 35.37 | 51.03 | 0.7239 | 0.5908 | 17.079 | 486.82
16.08.-31.08.2016. | 0.92 | 0.16 | 94.62 | 3.08 | 0.9 | 0.13 | 0.14 | 0.02 | 0.02 | 0.01 | 39.05 | 35.21 | 50.89 | 0.7216 | 0.5889 | 17.025 | 488.36
01.09.-15.09.2016. | 0.66 | 0.04 | 99.06 | 0.17 | 0.05 | 0.01 | 0.01 | 0 | 0 | 0 | 37.61 | 33.86 | 50.28 | 0.6856 | 0.5595 | 16.179 | 513.9
16.09.-30.09.2016. | 0.86 | 0.19 | 95.22 | 2.76 | 0.65 | 0.11 | 0.1 | 0.02 | 0.02 | 0.07 | 38.86 | 35.04 | 50.79 | 0.7175 | 0.5855 | 16.928 | 491.16
01.10.-15.10.2016. | 0.72 | 0.03 | 99.24 | 0.01 | 0 | 0 | 0 | 0 | 0 | 0 | 37.5 | 33.76 | 50.2 | 0.6839 | 0.5581 | 16.139 | 515.17
16.10.-31.10.2016. | 0.73 | 0.14 | 96.94 | 1.62 | 0.41 | 0.06 | 0.06 | 0.01 | 0.01 | 0.02 | 38.3 | 34.51 | 50.57 | 0.703 | 0.5737 | 16.588 | 501.23
01.11.-15.11.2016. | 0.78 | 0.15 | 96.54 | 1.9 | 0.47 | 0.06 | 0.07 | 0.01 | 0.01 | 0.01 | 38.39 | 34.59 | 50.59 | 0.7057 | 0.5758 | 16.65 | 499.36
16.11.-30.11.2016. | 0.71 | 0.1 | 97.84 | 0.99 | 0.25 | 0.04 | 0.04 | 0.01 | 0.01 | 0.01 | 38 | 34.23 | 50.43 | 0.6957 | 0.5678 | 16.417 | 506.45
01.12.-15.12.2016. | 0.84 | 0.16 | 96.26 | 2.07 | 0.5 | 0.07 | 0.07 | 0.01 | 0.01 | 0.01 | 38.43 | 34.64 | 50.57 | 0.7076 | 0.5775 | 16.696 | 497.99
16.12.-31.12.2016. | 0.83 | 0.19 | 96.26 | 2.09 | 0.48 | 0.06 | 0.06 | 0.01 | 0.01 | 0.01 | 38.4 | 34.61 | 50.54 | 0.7075 | 0.5773 | 16.692 | 498.11
Hg - Gornja ogrjevna vrijednost/ Superior calorific value
Hd - Donja ogrjevna vrijednost/ Inferior calorific value
Wi - Wobbe indeks/ Wobbe indeks
M - Molarna masa/ Molar mass
ρ - Gustoća/ Density
d - Relativna gustoća/ Relative density
R- Specifična plinska konstanta/ Molar gas constant