## Đurđevac
Đurđevac
Razdoblje/ Period | Sastav prirodnog plina / Gas composition | [9 empty] | Svojstva prirodnog plina / Gas properties
| N2 | CO2 | C1 | C2 | C3 | i-C4 | n-C4 | i-C5 | n-C5 | C6+ | Hg | Hd | Wi | ρ | d | M | R
| (mol%) | [9 empty] | MJ/m3 @15°C | MJ/m3 @15°C | MJ/m3 @15°C | kg/m3 @15°C | zrak=1 | kg/kmol | J/kgK
01.01.-15.01.2016. | 2.65 | 4.77 | 85.51 | 5.72 | 0.74 | 0.14 | 0.2 | 0.08 | 0.07 | 0.12 | 37.66 | 34 | 46.43 | 0.8062 | 0.6579 | 19.016 | 437.23
16.01.-31.01.2016. | 2.12 | 1.08 | 90.84 | 5.37 | 0.39 | 0.04 | 0.06 | 0.02 | 0.02 | 0.06 | 38.54 | 34.77 | 49.44 | 0.7447 | 0.6077 | 17.568 | 473.27
01.02.-15.02.2016. | 3.34 | 9.37 | 79.28 | 5.27 | 1.49 | 0.34 | 0.48 | 0.16 | 0.12 | 0.15 | 36.56 | 33.03 | 43.06 | 0.8833 | 0.7208 | 20.828 | 399.19
16.02.-29.02.2016. | 3.09 | 8.46 | 80.63 | 5.31 | 1.35 | 0.3 | 0.43 | 0.16 | 0.14 | 0.13 | 36.85 | 33.29 | 43.78 | 0.868 | 0.7084 | 20.469 | 406.19
01.03.-15.03.2016. | 3.6 | 10.23 | 77.17 | 5.6 | 1.75 | 0.41 | 0.59 | 0.24 | 0.2 | 0.21 | 36.79 | 33.27 | 42.72 | 0.9088 | 0.7416 | 21.426 | 388.05
16.03.-31.03.2016. | 3.34 | 12 | 77.16 | 4.98 | 1.37 | 0.3 | 0.39 | 0.13 | 0.12 | 0.21 | 35.36 | 31.94 | 41.03 | 0.9101 | 0.7427 | 21.46 | 387.44
01.04.-15.04.2016. | 3.36 | 10.18 | 78.08 | 5.35 | 1.48 | 0.35 | 0.51 | 0.22 | 0.19 | 0.28 | 36.63 | 33.11 | 42.71 | 0.9011 | 0.7354 | 21.246 | 391.34
16.04.-30.04.2016. | 3.59 | 12.15 | 75.52 | 5.35 | 1.65 | 0.4 | 0.59 | 0.23 | 0.19 | 0.33 | 36.09 | 32.63 | 41.39 | 0.9318 | 0.7604 | 21.968 | 378.48
01.05.-15.05.2016. | 3.55 | 12.28 | 75.47 | 5.32 | 1.65 | 0.42 | 0.62 | 0.23 | 0.19 | 0.27 | 36 | 32.55 | 41.28 | 0.9321 | 0.7606 | 21.974 | 378.37
16.05.-31.05.2016. | 1.82 | 0.15 | 91.95 | 5.33 | 0.46 | 0.04 | 0.05 | 0.03 | 0.03 | 0.14 | 39.16 | 35.33 | 50.55 | 0.7354 | 0.6001 | 17.349 | 479.24
01.06.-15.06.2016. | 3.39 | 7.68 | 80.27 | 5.14 | 1.67 | 0.41 | 0.6 | 0.26 | 0.23 | 0.35 | 37.92 | 34.28 | 44.77 | 0.8793 | 0.7175 | 20.732 | 401.04
16.06.-30.06.2016. | 3.35 | 7.32 | 80.19 | 5.58 | 1.72 | 0.43 | 0.61 | 0.24 | 0.21 | 0.35 | 38.21 | 34.54 | 45.15 | 0.8776 | 0.7162 | 20.692 | 401.82
01.07.-15.07.2016. | 3.42 | 5.83 | 81.98 | 5.45 | 1.59 | 0.39 | 0.55 | 0.24 | 0.21 | 0.34 | 38.53 | 34.83 | 46.1 | 0.8558 | 0.6984 | 20.18 | 412.01
16.07.-31.07.2016. | 3.39 | 6.03 | 82.03 | 5.33 | 1.63 | 0.4 | 0.56 | 0.22 | 0.18 | 0.23 | 38.26 | 34.58 | 45.84 | 0.8537 | 0.6966 | 20.13 | 413.04
01.08.-15.08.2016. | 3.38 | 6.18 | 81.82 | 5.38 | 1.55 | 0.38 | 0.52 | 0.22 | 0.2 | 0.37 | 38.35 | 34.66 | 45.82 | 0.8583 | 0.7005 | 20.239 | 410.81
16.08.-31.08.2016. | 3.55 | 12.13 | 76.55 | 4.26 | 1.64 | 0.43 | 0.6 | 0.25 | 0.22 | 0.37 | 35.94 | 32.49 | 41.3 | 0.9279 | 0.7572 | 21.875 | 380.09
01.09.-15.09.2016. | 3.24 | 7.2 | 80.4 | 5.72 | 1.65 | 0.41 | 0.56 | 0.22 | 0.19 | 0.41 | 38.27 | 34.6 | 45.28 | 0.8752 | 0.7142 | 20.635 | 402.93
16.09.-30.09.2016. | 3.22 | 5.67 | 82.31 | 5.23 | 1.65 | 0.42 | 0.6 | 0.26 | 0.23 | 0.41 | 38.85 | 35.12 | 46.46 | 0.8568 | 0.6992 | 20.202 | 411.56
01.10.-15.10.2016. | 3.58 | 11.97 | 75.68 | 5.23 | 1.67 | 0.41 | 0.61 | 0.26 | 0.22 | 0.37 | 36.28 | 32.81 | 41.59 | 0.9323 | 0.7608 | 21.979 | 378.29
16.10.-31.10.2016. | 2.77 | 1.2 | 90.7 | 4.67 | 0.41 | 0.06 | 0.07 | 0.02 | 0.02 | 0.08 | 38.12 | 34.38 | 48.84 | 0.7466 | 0.6093 | 17.614 | 472.03
01.11.-15.11.2016. | 2.52 | 0.72 | 91.41 | 4.63 | 0.39 | 0.05 | 0.07 | 0.03 | 0.03 | 0.15 | 38.48 | 34.71 | 49.47 | 0.7415 | 0.6051 | 17.494 | 475.27
16.11.-30.11.2016. | 2.47 | 0.05 | 92.74 | 4.39 | 0.27 | 0.03 | 0.03 | 0 | 0 | 0.02 | 38.31 | 34.54 | 49.84 | 0.724 | 0.5909 | 17.083 | 486.71
01.12.-15.12.2016. | 2.75 | 1.65 | 90.21 | 4.5 | 0.53 | 0.09 | 0.11 | 0.04 | 0.03 | 0.09 | 38.08 | 34.35 | 48.53 | 0.7545 | 0.6157 | 17.8 | 467.1
16.12.-31.12.2016. | 3.09 | 0 | 91.71 | 5.01 | 0.18 | 0 | 0 | 0 | 0 | 0.01 | 38.16 | 34.41 | 49.51 | 0.7279 | 0.594 | 17.173 | 484.16
Hg - Gornja ogrjevna vrijednost/ Superior calorific value
Hd - Donja ogrjevna vrijednost/ Inferior calorific value
Wi - Wobbe indeks/ Wobbe indeks
M - Molarna masa/ Molar mass
ρ - Gustoća/ Density
d - Relativna gustoća/ Relative density
R- Specifična plinska konstanta/ Molar gas constant