## Sheet1
Bjelovar
Razdoblje/ Period | Sastav prirodnog plina / Gas composition | [9 empty] | Svojstva prirodnog plina / Gas properties
| N2 | CO2 | C1 | C2 | C3 | i-C4 | n-C4 | i-C5 | n-C5 | C6+ | Hg | Hd | Wi | M | ρ | d | R
| (mol%) | [9 empty] | MJ/m3 @15°C | MJ/m3 @15°C | MJ/m3 @15°C | kg/kmol | kg/m3 @15°C | zrak=1 | J/kgK
01.01. - 15.01. | 1.83 | 0 | 92.22 | 5.65 | 0.29 | 0.01 | 0 | 0 | 0 | 0 | 38.87 | 35.06 | 50.44 | 17.141 | 0.7267 | 0.594 | 485.07
16.01. - 31.01. | 1.59 | 0.03 | 93.45 | 4.63 | 0.28 | 0.01 | 0.01 | 0 | 0 | 0 | 38.67 | 34.87 | 50.41 | 16.982 | 0.7199 | 0.5885 | 489.61
01.02. - 15.02. | 1.15 | 0.14 | 96.16 | 2.26 | 0.23 | 0.02 | 0.03 | 0.01 | 0.01 | 0 | 38.13 | 34.36 | 50.23 | 16.628 | 0.7048 | 0.5761 | 500.03
16.02. - 28.02. | 1.67 | 0.05 | 93.41 | 4.57 | 0.28 | 0.01 | 0.01 | 0 | 0 | 0 | 38.62 | 34.82 | 50.34 | 16.987 | 0.7201 | 0.5887 | 489.44
01.03. - 15.03. | 1.89 | 0.01 | 92.31 | 5.47 | 0.3 | 0.01 | 0.01 | 0 | 0 | 0 | 38.81 | 35 | 50.37 | 17.13 | 0.7262 | 0.5936 | 485.37
16.03. - 31.03. | 1.96 | 0 | 92.11 | 5.61 | 0.31 | 0.01 | 0 | 0 | 0 | 0 | 38.83 | 35.02 | 50.41 | 17.156 | 0.7272 | 0.5934 | 484.64
01.04. - 15.04. | 2.01 | 0 | 91.75 | 5.87 | 0.35 | 0.01 | 0.01 | 0 | 0 | 0 | 38.91 | 35.1 | 50.43 | 17.214 | 0.7297 | 0.5954 | 483
16.04. - 30.04. | 1.9 | 0 | 92.14 | 5.63 | 0.31 | 0.01 | 0.01 | 0 | 0 | 0 | 38.86 | 35.05 | 50.45 | 17.156 | 0.7272 | 0.5934 | 484.64
01.05. - 15.05. | 1.9 | 0 | 92.13 | 5.63 | 0.32 | 0.01 | 0.01 | 0 | 0 | 0 | 38.87 | 35.06 | 50.45 | 17.158 | 0.7273 | 0.5935 | 484.58
16.05. - 31.05. | 1.36 | 0.11 | 94.44 | 3.58 | 0.4 | 0.04 | 0.04 | 0.01 | 0.01 | 0.01 | 38.58 | 34.78 | 50.46 | 16.903 | 0.7164 | 0.5846 | 491.89
01.06. - 15.06. | 2.2 | 0.01 | 91.78 | 5.67 | 0.32 | 0.01 | 0.01 | 0 | 0 | 0 | 38.76 | 34.96 | 50.25 | 17.203 | 0.7292 | 0.595 | 483.31
16.06. - 30.06. | 1.99 | 0.04 | 92.45 | 5.09 | 0.38 | 0.03 | 0.02 | 0 | 0 | 0 | 38.73 | 34.92 | 50.31 | 17.134 | 0.7262 | 0.5927 | 485.26
01.07. - 15.07. | 2.07 | 0.04 | 92.23 | 5.26 | 0.36 | 0.02 | 0.02 | 0 | 0 | 0 | 38.72 | 34.92 | 50.26 | 17.158 | 0.7273 | 0.5935 | 484.58
16.07. - 31.07. | 2.18 | 0.04 | 91.97 | 5.39 | 0.38 | 0.02 | 0.02 | 0 | 0 | 0 | 38.73 | 34.93 | 50.22 | 17.195 | 0.7288 | 0.5948 | 483.54
01.08. - 15.08. | 2.21 | 0.04 | 91.58 | 5.72 | 0.42 | 0.02 | 0.01 | 0 | 0 | 0 | 38.83 | 35.02 | 50.27 | 17.252 | 0.7313 | 0.5967 | 481.94
16.08. - 31.08. | 2.13 | 0.08 | 91.68 | 5.59 | 0.46 | 0.03 | 0.02 | 0 | 0 | 0.01 | 38.86 | 35.05 | 50.29 | 17.262 | 0.7317 | 0.5971 | 481.66
01.09. - 09.09. | 2.12 | 0.18 | 91.39 | 5.71 | 0.51 | 0.03 | 0.03 | 0.01 | 0.01 | 0.01 | 38.92 | 35.11 | 50.26 | 17.335 | 0.7348 | 0.5996 | 479.63
10.09. - 16.09. | 1.47 | 2.21 | 87.8 | 5.49 | 1.58 | 0.41 | 0.44 | 0.21 | 0.15 | 0.24 | 40.32 | 36.43 | 50.02 | 18.778 | 0.7963 | 0.6498 | 442.77
17.09. - 23.09. | 1.06 | 0.88 | 93.14 | 3.59 | 0.8 | 0.14 | 0.16 | 0.06 | 0.04 | 0.13 | 39.08 | 35.25 | 50.35 | 17.418 | 0.7384 | 0.6025 | 477.35
24.09. - 30.09. | 0.96 | 0.66 | 94.17 | 3.26 | 0.64 | 0.1 | 0.1 | 0.03 | 0.02 | 0.06 | 38.77 | 34.96 | 50.36 | 17.134 | 0.7263 | 0.5927 | 485.26
01.10. - 15.10. | 1.88 | 0.08 | 91.79 | 5.61 | 0.39 | 0.03 | 0.03 | 0.02 | 0.01 | 0.16 | 39.17 | 35.34 | 50.57 | 17.341 | 0.7351 | 0.5999 | 479.46
16.10. - 31.10. | 1.7 | 0.12 | 92.68 | 5.1 | 0.33 | 0.02 | 0.02 | 0.01 | 0 | 0.02 | 38.81 | 35 | 50.43 | 17.124 | 0.7258 | 0.5923 | 485.54
01.11. - 15.11. | 1.69 | 0.11 | 92.87 | 4.98 | 0.3 | 0.02 | 0.02 | 0 | 0 | 0.01 | 38.74 | 34.93 | 50.4 | 17.083 | 0.7241 | 0.5909 | 486.71
16.11. - 30.11. | 1.04 | 0.07 | 96.82 | 1.89 | 0.14 | 0.02 | 0.02 | 0 | 0 | 0 | 38.01 | 34.25 | 50.31 | 16.508 | 0.6996 | 0.5709 | 503.66
01.12. - 15.12. | 1.55 | 0.06 | 93.82 | 4.24 | 0.28 | 0.02 | 0.02 | 0.01 | 0 | 0 | 38.59 | 34.79 | 50.41 | 16.941 | 0.718 | 0.586 | 490.79
16.12. - 31.12. | 1.71 | 0.07 | 93 | 4.91 | 0.28 | 0.02 | 0.01 | 0 | 0 | 0 | 38.7 | 34.89 | 50.4 | 17.047 | 0.7225 | 0.5896 | 487.73
Hg - Gornja ogrjevna vrijednost/ Superior calorific value
Hd - Donja ogrjevna vrijednost/ Inferior calorific value
Wi - Wobbe indeks/ Wobbe indeks
M - Molarna masa/ Molar mass
ρ - Gustoća/ Density
d - Relativna gustoća/ Relative density
R- Specifična plinska konstanta/ Molar gas constant