## Sheet1
Dobrovac
Razdoblje/ Period | Sastav prirodnog plina / Gas composition | [9 empty] | Svojstva prirodnog plina / Gas properties
| N2 | CO2 | C1 | C2 | C3 | i-C4 | n-C4 | i-C5 | n-C5 | C6+ | Hg | Hd | Wi | M | ρ | d | R
| (mol%) | [9 empty] | MJ/m3 @15°C | MJ/m3 @15°C | MJ/m3 @15°C | kg/kmol | kg/m3 @15°C | zrak=1 | J/kgK
01.01. - 15.01. | 1.09 | 0.11 | 95.98 | 2.52 | 0.24 | 0.02 | 0.03 | 0.01 | 0 | 0 | 38.24 | 34.46 | 50.34 | 16.656 | 0.706 | 0.5771 | 499.2
16.01. - 31.01. | 1.04 | 0.12 | 96.24 | 2.29 | 0.24 | 0.03 | 0.03 | 0.01 | 0 | 0.01 | 38.2 | 34.42 | 50.34 | 16.621 | 0.7045 | 0.5759 | 500.24
01.02. - 15.02. | 0.79 | 0.15 | 98.14 | 0.71 | 0.16 | 0.02 | 0.03 | 0.01 | 0.01 | 0 | 37.77 | 34.02 | 50.19 | 16.35 | 0.693 | 0.5664 | 508.53
16.02. - 28.02. | 0.81 | 0.23 | 97.84 | 0.87 | 0.18 | 0.03 | 0.03 | 0.01 | 0 | 0.01 | 37.82 | 34.06 | 50.15 | 16.412 | 0.6957 | 0.5686 | 506.6
01.03. - 15.03. | 0.88 | 0.18 | 97.4 | 1.29 | 0.17 | 0.02 | 0.03 | 0.01 | 0.01 | 0.01 | 37.92 | 34.16 | 50.21 | 16.464 | 0.6979 | 0.5704 | 505
16.03. - 31.03. | 2.05 | 0 | 91.95 | 5.67 | 0.32 | 0.01 | 0 | 0 | 0 | 0 | 38.82 | 35.01 | 50.36 | 17.178 | 0.7281 | 0.5942 | 484.01
01.04. - 15.04. | 1.34 | 0.07 | 95 | 3.33 | 0.23 | 0.01 | 0.02 | 0 | 0 | 0 | 38.36 | 34.57 | 50.37 | 16.767 | 0.7106 | 0.5799 | 495.88
16.04. - 30.04. | 1.6 | 0.09 | 93.1 | 4.76 | 0.38 | 0.03 | 0.03 | 0.01 | 0 | 0 | 38.78 | 34.97 | 50.47 | 17.065 | 0.7233 | 0.5903 | 487.22
01.05. - 15.05. | 1.05 | 0.06 | 95.75 | 2.69 | 0.36 | 0.04 | 0.04 | 0.01 | 0 | 0 | 38.41 | 34.62 | 50.54 | 16.703 | 0.7079 | 0.5777 | 497.78
16.05. - 31.05. | 1.58 | 0.09 | 93.36 | 4.37 | 0.49 | 0.05 | 0.05 | 0.01 | 0 | 0 | 38.77 | 34.96 | 50.48 | 17.055 | 0.7229 | 0.5899 | 487.51
01.06. - 15.06. | 1.59 | 0.11 | 93.1 | 4.58 | 0.5 | 0.04 | 0.05 | 0.01 | 0.01 | 0.01 | 38.84 | 35.03 | 50.5 | 17.103 | 0.7249 | 0.5916 | 486.14
16.06. - 30.06. | 1.71 | 0.09 | 93.19 | 4.45 | 0.45 | 0.04 | 0.04 | 0.01 | 0.01 | 0.01 | 38.73 | 34.92 | 50.4 | 17.075 | 0.7237 | 0.5906 | 486.93
01.07. - 15.07. | 1.65 | 0.11 | 93.07 | 4.56 | 0.49 | 0.05 | 0.05 | 0.01 | 0.01 | 0 | 38.8 | 34.99 | 50.45 | 17.102 | 0.7249 | 0.5915 | 486.17
16.07. - 31.07. | 1.86 | 0.17 | 92.7 | 4.59 | 0.55 | 0.05 | 0.05 | 0.01 | 0.01 | 0.01 | 38.76 | 34.95 | 50.29 | 17.172 | 0.7279 | 0.594 | 484.18
01.08. - 15.08. | 1.82 | 0.19 | 92.24 | 5.03 | 0.59 | 0.05 | 0.05 | 0.01 | 0.01 | 0.01 | 38.91 | 35.1 | 50.38 | 17.245 | 0.731 | 0.5965 | 482.13
16.08. - 31.08. | 1.74 | 0.23 | 92.23 | 5.02 | 0.63 | 0.06 | 0.06 | 0.01 | 0.01 | 0.01 | 38.97 | 35.15 | 50.43 | 17.265 | 0.7318 | 0.5972 | 481.58
01.09. - 09.09. | 1.69 | 0.36 | 92.11 | 5.03 | 0.64 | 0.06 | 0.07 | 0.01 | 0.01 | 0.02 | 38.97 | 35.15 | 50.36 | 17.311 | 0.7338 | 0.5988 | 480.3
10.09. - 16.09. | 1.7 | 0.16 | 92.2 | 5.09 | 0.65 | 0.07 | 0.09 | 0.02 | 0.01 | 0.01 | 39.08 | 35.25 | 50.55 | 17.279 | 0.7324 | 0.5977 | 481.19
17.09. - 23.09. | 1.06 | 0.21 | 97.55 | 0.91 | 0.19 | 0.02 | 0.03 | 0.01 | 0.01 | 0.01 | 37.75 | 34 | 50.05 | 16.449 | 0.6971 | 0.5689 | 505.47
24.09. - 30.09. | 0.98 | 0.41 | 95.93 | 2.12 | 0.4 | 0.06 | 0.06 | 0.01 | 0.01 | 0.02 | 38.24 | 34.46 | 50.22 | 16.76 | 0.7103 | 0.5797 | 496.09
01.10. - 15.10. | 0.81 | 0.22 | 96.82 | 1.63 | 0.34 | 0.06 | 0.07 | 0.02 | 0.01 | 0.02 | 38.22 | 34.44 | 50.42 | 16.611 | 0.704 | 0.5745 | 500.54
16.10. - 31.10. | 1.07 | 0.29 | 94.19 | 3.77 | 0.52 | 0.06 | 0.07 | 0.01 | 0.01 | 0.01 | 38.79 | 34.97 | 50.59 | 17 | 0.7206 | 0.588 | 489.08
01.11. - 15.11. | 0.94 | 0.04 | 98.33 | 0.64 | 0.04 | 0 | 0.01 | 0 | 0 | 0 | 37.62 | 33.88 | 50.15 | 16.272 | 0.6896 | 0.5627 | 510.96
16.11. - 30.11. | 0.9 | 0.06 | 94.35 | 3.72 | 0.78 | 0.06 | 0.11 | 0.01 | 0 | 0.01 | 39.09 | 35.25 | 50.99 | 16.992 | 0.7202 | 0.5878 | 489.31
01.12. - 15.12. | 0.81 | 0.17 | 97.51 | 1.18 | 0.24 | 0.03 | 0.04 | 0.01 | 0 | 0.01 | 37.97 | 34.2 | 50.32 | 16.462 | 0.6977 | 0.5693 | 505.07
16.12. - 31.12. | 0.99 | 0.1 | 96.69 | 1.93 | 0.22 | 0.02 | 0.03 | 0.01 | 0 | 0.01 | 38.11 | 34.34 | 50.36 | 16.556 | 0.7017 | 0.5726 | 502.2
Hg - Gornja ogrjevna vrijednost/ Superior calorific value
Hd - Donja ogrjevna vrijednost/ Inferior calorific value
Wi - Wobbe indeks/ Wobbe indeks
M - Molarna masa/ Molar mass
ρ - Gustoća/ Density
d - Relativna gustoća/ Relative density
R- Specifična plinska konstanta/ Molar gas constant