## Sheet1
Donja Dubrava
Razdoblje/ Period | Sastav prirodnog plina / Gas composition | [9 empty] | Svojstva prirodnog plina / Gas properties
| N2 | CO2 | C1 | C2 | C3 | i-C4 | n-C4 | i-C5 | n-C5 | C6+ | Hg | Hd | Wi | M | ρ | d | R
| (mol%) | [9 empty] | MJ/m3 @15°C | MJ/m3 @15°C | MJ/m3 @15°C | kg/kmol | kg/m3 @15°C | zrak=1 | J/kgK
01.01. - 15.01. | 1.82 | 0 | 92.13 | 5.75 | 0.29 | 0.01 | 0 | 0 | 0 | 0 | 38.91 | 35.09 | 50.47 | 17.154 | 0.7272 | 0.5945 | 484.7
16.01. - 31.01. | 1.83 | 0 | 92.08 | 5.78 | 0.3 | 0.01 | 0 | 0 | 0 | 0 | 38.92 | 35.1 | 50.46 | 17.162 | 0.7276 | 0.5948 | 484.47
01.02. - 15.02. | 1.97 | 0 | 92.07 | 5.62 | 0.32 | 0.01 | 0 | 0 | 0 | 0 | 38.84 | 35.02 | 50.35 | 17.163 | 0.7276 | 0.5948 | 484.43
16.02. - 28.02. | 1.96 | 0 | 92.14 | 5.6 | 0.3 | 0.01 | 0 | 0 | 0 | 0 | 38.82 | 35.01 | 50.35 | 17.151 | 0.7271 | 0.5944 | 484.77
01.03. - 15.03. | 1.93 | 0 | 92.16 | 5.61 | 0.29 | 0.01 | 0 | 0 | 0 | 0 | 38.83 | 35.02 | 50.37 | 17.148 | 0.727 | 0.5943 | 484.85
16.03. - 31.03. | 1.97 | 0 | 91.98 | 5.74 | 0.3 | 0.01 | 0 | 0 | 0 | 0 | 38.85 | 35.04 | 50.41 | 17.172 | 0.7279 | 0.594 | 484.18
01.04. - 15.04. | 2.31 | 0 | 91.68 | 5.72 | 0.28 | 0.01 | 0 | 0 | 0 | 0 | 38.71 | 34.91 | 50.18 | 17.205 | 0.7293 | 0.5951 | 483.25
16.04. - 30.04. | 0.87 | 0.25 | 95.45 | 2.67 | 0.56 | 0.08 | 0.08 | 0.02 | 0.01 | 0.01 | 38.62 | 34.81 | 50.6 | 16.84 | 0.7138 | 0.5825 | 493.73
01.05. - 15.05. | 1.93 | 0 | 92.1 | 5.65 | 0.31 | 0.01 | 0 | 0 | 0 | 0 | 38.85 | 35.04 | 50.43 | 17.158 | 0.7273 | 0.5935 | 484.58
16.05. - 31.05. | 2.21 | 0 | 91.79 | 5.69 | 0.3 | 0.01 | 0 | 0 | 0 | 0 | 38.75 | 34.95 | 50.25 | 17.194 | 0.7288 | 0.5947 | 483.56
01.06. - 15.06. | 0.74 | 0.31 | 95.68 | 2.39 | 0.64 | 0.09 | 0.11 | 0.02 | 0.01 | 0.01 | 38.65 | 34.84 | 50.64 | 16.841 | 0.7138 | 0.5825 | 493.7
16.06. - 30.06. | 0.93 | 0.23 | 95.72 | 2.2 | 0.63 | 0.1 | 0.1 | 0.02 | 0.02 | 0.05 | 38.61 | 34.81 | 50.58 | 16.846 | 0.714 | 0.5827 | 493.55
01.07. - 15.07. | 0.74 | 0.35 | 95.35 | 2.54 | 0.72 | 0.11 | 0.12 | 0.03 | 0.02 | 0.02 | 38.78 | 34.96 | 50.68 | 16.927 | 0.7175 | 0.5855 | 491.19
16.07. - 31.07. | 0.85 | 0.4 | 95.12 | 2.65 | 0.7 | 0.11 | 0.11 | 0.02 | 0.02 | 0.02 | 38.72 | 34.91 | 50.56 | 16.954 | 0.7186 | 0.5864 | 490.41
01.08. - 15.08. | 0.88 | 0.53 | 95.18 | 2.56 | 0.6 | 0.09 | 0.1 | 0.02 | 0.02 | 0.02 | 38.55 | 34.75 | 50.36 | 16.94 | 0.718 | 0.5859 | 490.81
16.08. - 31.08. | 0.88 | 0.55 | 94.03 | 3.32 | 0.87 | 0.13 | 0.14 | 0.03 | 0.02 | 0.03 | 39.01 | 35.18 | 50.61 | 17.175 | 0.728 | 0.5941 | 484.1
01.09. - 09.09. | 0.96 | 0.74 | 93.95 | 3.33 | 0.72 | 0.1 | 0.12 | 0.03 | 0.02 | 0.03 | 38.78 | 34.97 | 50.31 | 17.176 | 0.728 | 0.5941 | 484.07
10.09. - 16.09. | 0.84 | 0.5 | 94.79 | 2.96 | 0.65 | 0.1 | 0.1 | 0.02 | 0.02 | 0.02 | 38.73 | 34.92 | 50.5 | 17.002 | 0.7206 | 0.5881 | 489.02
17.09. - 23.09. | 0.95 | 0.67 | 94.18 | 3.28 | 0.66 | 0.09 | 0.1 | 0.02 | 0.02 | 0.03 | 38.73 | 34.92 | 50.34 | 17.113 | 0.7254 | 0.5919 | 485.85
24.09. - 30.09. | 1.01 | 0.68 | 94.05 | 3.29 | 0.69 | 0.1 | 0.11 | 0.02 | 0.02 | 0.03 | 38.74 | 34.93 | 50.31 | 17.141 | 0.7266 | 0.5929 | 485.06
01.10. - 15.10. | 2.01 | 0.03 | 91.58 | 5.87 | 0.33 | 0.01 | 0 | 0 | 0 | 0.17 | 39.12 | 35.29 | 50.52 | 17.331 | 0.7346 | 0.5995 | 479.74
16.10. - 31.10. | 0.7 | 0.48 | 95.56 | 2.56 | 0.5 | 0.07 | 0.08 | 0.02 | 0.01 | 0.02 | 38.54 | 34.74 | 50.48 | 16.854 | 0.7143 | 0.583 | 493.32
01.11. - 15.11. | 0.93 | 0.32 | 95.03 | 3.16 | 0.36 | 0.05 | 0.05 | 0.01 | 0 | 0.09 | 38.64 | 34.83 | 50.54 | 16.899 | 0.7163 | 0.5845 | 492.01
16.11. - 30.11. | 0.56 | 0.34 | 96.26 | 2.36 | 0.34 | 0.06 | 0.05 | 0.01 | 0.01 | 0.01 | 38.44 | 34.64 | 50.58 | 16.696 | 0.7076 | 0.5775 | 497.99
01.12. - 15.12. | 0.54 | 0.24 | 96.63 | 2.14 | 0.31 | 0.06 | 0.05 | 0.01 | 0 | 0.02 | 38.41 | 34.61 | 50.65 | 16.628 | 0.7047 | 0.5751 | 500.02
16.12. - 31.12. | 0.53 | 0.24 | 96.76 | 2.08 | 0.28 | 0.05 | 0.04 | 0.01 | 0 | 0.01 | 38.34 | 34.55 | 50.61 | 16.594 | 0.7033 | 0.5739 | 501.05
Hg - Gornja ogrjevna vrijednost/ Superior calorific value
Hd - Donja ogrjevna vrijednost/ Inferior calorific value
Wi - Wobbe indeks/ Wobbe indeks
M - Molarna masa/ Molar mass
ρ - Gustoća/ Density
d - Relativna gustoća/ Relative density
R- Specifična plinska konstanta/ Molar gas constant