## Sheet1
Kloštar Podravski
Razdoblje/ Period | Sastav prirodnog plina / Gas composition | [9 empty] | Svojstva prirodnog plina / Gas properties
| N2 | CO2 | C1 | C2 | C3 | i-C4 | n-C4 | i-C5 | n-C5 | C6+ | Hg | Hd | Wi | M | ρ | d | R
| (mol%) | [9 empty] | MJ/m3 @15°C | MJ/m3 @15°C | MJ/m3 @15°C | kg/kmol | kg/m3 @15°C | zrak=1 | J/kgK
01.01. - 15.01. | 1.82 | 0.01 | 92.29 | 5.6 | 0.28 | 0.01 | 0 | 0 | 0 | 0 | 38.86 | 35.05 | 50.44 | 17.13 | 0.7262 | 0.5937 | 485.36
16.01. - 31.01. | 1.85 | 0 | 92.11 | 5.73 | 0.3 | 0.01 | 0 | 0 | 0 | 0 | 38.9 | 35.08 | 50.45 | 17.158 | 0.7274 | 0.5946 | 484.59
01.02. - 15.02. | 1.92 | 0 | 92.15 | 5.61 | 0.31 | 0.01 | 0 | 0 | 0 | 0 | 38.84 | 35.03 | 50.38 | 17.151 | 0.7271 | 0.5944 | 484.77
16.02. - 28.02. | 1.93 | 0 | 92.28 | 5.48 | 0.3 | 0.01 | 0 | 0 | 0 | 0 | 38.79 | 34.98 | 50.35 | 17.131 | 0.7262 | 0.5937 | 485.34
01.03. - 15.03. | 1.91 | 0 | 92.16 | 5.62 | 0.3 | 0.01 | 0 | 0 | 0 | 0 | 38.84 | 35.03 | 50.38 | 17.15 | 0.727 | 0.5943 | 484.81
16.03. - 31.03. | 1.95 | 0 | 92.07 | 5.65 | 0.32 | 0.01 | 0 | 0 | 0 | 0 | 38.85 | 35.04 | 50.42 | 17.163 | 0.7275 | 0.5937 | 484.44
01.04. - 15.04. | 1.9 | 0 | 91.78 | 5.89 | 0.41 | 0.01 | 0.01 | 0 | 0 | 0 | 39 | 35.17 | 50.53 | 17.22 | 0.7299 | 0.5956 | 482.83
16.04. - 30.04. | 1.9 | 0 | 92.1 | 5.69 | 0.3 | 0.01 | 0 | 0 | 0 | 0 | 38.87 | 35.05 | 50.45 | 17.157 | 0.7272 | 0.5935 | 484.61
01.05. - 15.05. | 1.92 | 0.01 | 91.99 | 5.73 | 0.33 | 0.01 | 0.01 | 0 | 0 | 0 | 38.89 | 35.08 | 50.45 | 17.18 | 0.7282 | 0.5943 | 483.96
16.05. - 31.05. | 1.9 | 0.05 | 92.41 | 5.16 | 0.42 | 0.03 | 0.03 | 0 | 0 | 0 | 38.81 | 35 | 50.39 | 17.151 | 0.727 | 0.5933 | 484.78
01.06. - 15.06. | 2.12 | 0.01 | 92.02 | 5.48 | 0.34 | 0.02 | 0.01 | 0 | 0 | 0 | 38.76 | 34.96 | 50.29 | 17.176 | 0.728 | 0.5941 | 484.07
16.06. - 30.06. | 1.93 | 0.06 | 92.8 | 4.79 | 0.36 | 0.03 | 0.03 | 0 | 0 | 0 | 38.65 | 34.85 | 50.27 | 17.089 | 0.7243 | 0.5911 | 486.54
01.07. - 15.07. | 2.24 | 0 | 90.99 | 5.7 | 0.71 | 0.1 | 0.1 | 0.05 | 0.04 | 0.07 | 39.33 | 35.49 | 50.56 | 17.494 | 0.7416 | 0.6052 | 475.27
16.07. - 31.07. | 2.19 | 0.04 | 91.49 | 5.71 | 0.53 | 0.02 | 0.02 | 0 | 0 | 0 | 38.9 | 35.09 | 50.31 | 17.283 | 0.7326 | 0.5978 | 481.07
01.08. - 15.08. | 2.27 | 0.02 | 91.29 | 5.96 | 0.43 | 0.02 | 0.01 | 0 | 0 | 0 | 38.89 | 35.08 | 50.29 | 17.29 | 0.7329 | 0.5981 | 480.88
16.08. - 31.08. | 2.06 | 0.12 | 91.78 | 5.45 | 0.49 | 0.04 | 0.03 | 0.01 | 0.01 | 0.01 | 38.89 | 35.08 | 50.31 | 17.273 | 0.7322 | 0.5975 | 481.35
01.09. - 09.09. | 2.34 | 0.09 | 91.17 | 5.9 | 0.46 | 0.02 | 0.02 | 0 | 0 | 0 | 38.84 | 35.04 | 50.18 | 17.322 | 0.7342 | 0.5992 | 479.99
10.09. - 16.09. | 1.54 | 2.98 | 86.11 | 5.97 | 1.74 | 0.44 | 0.48 | 0.24 | 0.18 | 0.32 | 40.47 | 36.58 | 49.61 | 19.234 | 0.8157 | 0.6656 | 432.28
17.09. - 23.09. | 1.9 | 2.94 | 84.17 | 6.86 | 2.07 | 0.58 | 0.62 | 0.3 | 0.22 | 0.34 | 41.17 | 37.24 | 49.89 | 19.671 | 0.8343 | 0.6809 | 422.67
24.09. - 30.09. | 1.6 | 2.12 | 87.13 | 5.9 | 1.67 | 0.44 | 0.47 | 0.23 | 0.16 | 0.28 | 40.62 | 36.71 | 50.2 | 18.922 | 0.8024 | 0.6548 | 439.4
01.10. - 15.10. | 2.02 | 0.01 | 91.55 | 6 | 0.28 | 0 | 0 | 0 | 0 | 0.14 | 39.08 | 35.26 | 50.51 | 17.306 | 0.7336 | 0.5986 | 480.43
16.10. - 31.10. | 1.95 | 0.05 | 92.02 | 5.66 | 0.29 | 0.01 | 0.01 | 0 | 0 | 0.01 | 38.84 | 35.03 | 50.38 | 17.181 | 0.7282 | 0.5943 | 483.93
01.11. - 15.11. | 2.11 | 0 | 91.77 | 5.85 | 0.25 | 0 | 0 | 0 | 0 | 0.02 | 38.82 | 35.02 | 50.33 | 17.2 | 0.729 | 0.595 | 483.4
16.11. - 30.11. | 1.66 | 0.09 | 93.12 | 4.83 | 0.26 | 0.02 | 0.02 | 0 | 0 | 0 | 38.68 | 34.88 | 50.39 | 17.034 | 0.722 | 0.5892 | 488.11
01.12. - 15.12. | 1.57 | 0.08 | 93.4 | 4.63 | 0.27 | 0.02 | 0.02 | 0 | 0 | 0.01 | 38.68 | 34.88 | 50.44 | 17.002 | 0.7206 | 0.5881 | 489.02
16.12. - 31.12. | 1.52 | 0.09 | 93.61 | 4.47 | 0.27 | 0.02 | 0.02 | 0 | 0 | 0 | 38.64 | 34.83 | 50.43 | 16.97 | 0.7193 | 0.587 | 489.95
Hg - Gornja ogrjevna vrijednost/ Superior calorific value
Hd - Donja ogrjevna vrijednost/ Inferior calorific value
Wi - Wobbe indeks/ Wobbe indeks
M - Molarna masa/ Molar mass
ρ - Gustoća/ Density
d - Relativna gustoća/ Relative density
R- Specifična plinska konstanta/ Molar gas constant