## Sheet1
Kozarac
Razdoblje/ Period | Sastav prirodnog plina / Gas composition | [9 empty] | Svojstva prirodnog plina / Gas properties
| N2 | CO2 | C1 | C2 | C3 | i-C4 | n-C4 | i-C5 | n-C5 | C6+ | Hg | Hd | Wi | M | ρ | d | R
| (mol%) | [9 empty] | MJ/m3 @15°C | MJ/m3 @15°C | MJ/m3 @15°C | kg/kmol | kg/m3 @15°C | zrak=1 | J/kgK
01.01. - 15.01. | 0.76 | 0.16 | 97.71 | 1.04 | 0.23 | 0.04 | 0.04 | 0.01 | 0.01 | 0.01 | 37.95 | 34.19 | 50.3 | 16.434 | 0.6966 | 0.5693 | 505.93
16.01. - 31.01. | 0.75 | 0.17 | 97.75 | 1.02 | 0.23 | 0.03 | 0.04 | 0.01 | 0.01 | 0.01 | 37.94 | 34.17 | 50.29 | 16.426 | 0.6963 | 0.5691 | 506.16
01.02. - 15.02. | 0.82 | 0.19 | 97.82 | 0.9 | 0.2 | 0.03 | 0.03 | 0.01 | 0 | 0.01 | 37.84 | 34.08 | 50.18 | 16.413 | 0.6957 | 0.5686 | 506.57
16.02. - 28.02. | 0.82 | 0.23 | 97.81 | 0.87 | 0.18 | 0.03 | 0.03 | 0.01 | 0.01 | 0.01 | 37.82 | 34.06 | 50.14 | 16.418 | 0.6959 | 0.5688 | 506.42
01.03. - 15.03. | 0.79 | 0.25 | 97.75 | 0.92 | 0.19 | 0.03 | 0.04 | 0.01 | 0.01 | 0.02 | 37.87 | 34.11 | 50.18 | 16.442 | 0.6969 | 0.5696 | 505.68
16.03. - 31.03. | 0.77 | 0.18 | 98.22 | 0.63 | 0.12 | 0.02 | 0.03 | 0.01 | 0.01 | 0.01 | 37.75 | 34 | 50.21 | 16.347 | 0.6928 | 0.5653 | 508.62
01.04. - 15.04. | 0.79 | 0.05 | 98.63 | 0.46 | 0.05 | 0.01 | 0.01 | 0 | 0 | 0 | 37.64 | 33.89 | 50.23 | 16.239 | 0.6882 | 0.5616 | 512
16.04. - 30.04. | 0.81 | 0.08 | 97.81 | 1.05 | 0.19 | 0.02 | 0.03 | 0.01 | 0 | 0 | 37.91 | 34.14 | 50.35 | 16.39 | 0.6946 | 0.5668 | 507.28
01.05. - 15.05. | 0.66 | 0.08 | 97.78 | 1.02 | 0.32 | 0.05 | 0.05 | 0.01 | 0.01 | 0.02 | 38.11 | 34.33 | 50.54 | 16.445 | 0.6969 | 0.5687 | 505.59
16.05. - 31.05. | 0.67 | 0.25 | 95.61 | 2.5 | 0.7 | 0.1 | 0.12 | 0.02 | 0.01 | 0.02 | 38.79 | 34.97 | 50.79 | 16.864 | 0.7148 | 0.5833 | 493.03
01.06. - 15.06. | 0.88 | 0.26 | 94.66 | 3.13 | 0.82 | 0.1 | 0.11 | 0.02 | 0.01 | 0.01 | 38.94 | 35.11 | 50.78 | 17.002 | 0.7207 | 0.5881 | 489.02
16.06. - 30.06. | 0.95 | 0.21 | 94.65 | 3.23 | 0.72 | 0.09 | 0.11 | 0.02 | 0.01 | 0.01 | 38.89 | 35.07 | 50.75 | 16.979 | 0.7197 | 0.5873 | 489.69
01.07. - 15.07. | 0.95 | 0.25 | 94.38 | 3.34 | 0.82 | 0.1 | 0.12 | 0.02 | 0.02 | 0 | 38.98 | 35.15 | 50.77 | 17.04 | 0.7223 | 0.5894 | 487.93
16.07. - 31.07. | 0.92 | 0.42 | 94.11 | 3.46 | 0.81 | 0.1 | 0.12 | 0.02 | 0.02 | 0.02 | 38.98 | 35.15 | 50.67 | 17.112 | 0.7253 | 0.5919 | 485.88
01.08. - 15.08. | 0.97 | 0.45 | 94.34 | 3.25 | 0.73 | 0.09 | 0.11 | 0.02 | 0.02 | 0.02 | 38.83 | 35.01 | 50.54 | 17.066 | 0.7234 | 0.5903 | 487.19
16.08. - 31.08. | 0.96 | 0.49 | 93.74 | 3.72 | 0.8 | 0.11 | 0.12 | 0.02 | 0.02 | 0.02 | 39.02 | 35.19 | 50.62 | 17.174 | 0.728 | 0.5941 | 484.13
01.09. - 09.09. | 1 | 0.53 | 93.68 | 3.72 | 0.8 | 0.1 | 0.11 | 0.02 | 0.02 | 0.02 | 38.97 | 35.14 | 50.55 | 17.182 | 0.7283 | 0.5943 | 483.9
10.09. - 16.09. | 0.97 | 0.44 | 93.9 | 3.6 | 0.79 | 0.11 | 0.12 | 0.03 | 0.02 | 0.02 | 39 | 35.17 | 50.64 | 17.148 | 0.7269 | 0.5931 | 484.86
17.09. - 23.09. | 1.11 | 0.17 | 97.73 | 0.76 | 0.16 | 0.02 | 0.03 | 0.01 | 0.01 | 0 | 37.67 | 33.93 | 50.01 | 16.407 | 0.6953 | 0.5674 | 506.76
24.09. - 30.09. | 1.01 | 0.72 | 94.22 | 3.2 | 0.61 | 0.08 | 0.1 | 0.02 | 0.02 | 0.02 | 38.61 | 34.81 | 50.21 | 17.097 | 0.7247 | 0.5914 | 486.31
01.10. - 15.10. | 0.83 | 0.48 | 94.45 | 3.46 | 0.57 | 0.07 | 0.08 | 0.02 | 0.01 | 0.03 | 38.8 | 34.98 | 50.56 | 17.023 | 0.7215 | 0.5888 | 488.42
16.10. - 31.10. | 0.8 | 0.32 | 95 | 3.13 | 0.56 | 0.07 | 0.08 | 0.02 | 0.01 | 0.01 | 38.74 | 34.93 | 50.65 | 16.911 | 0.7168 | 0.5849 | 491.66
01.11. - 15.11. | 0.83 | 0.02 | 99.08 | 0.04 | 0.01 | 0 | 0.01 | 0 | 0 | 0.01 | 37.5 | 33.76 | 50.15 | 16.168 | 0.6851 | 0.5591 | 514.25
16.11. - 30.11. | 0.82 | 0.06 | 98.22 | 0.72 | 0.14 | 0.01 | 0.02 | 0.01 | 0 | 0 | 37.77 | 34.02 | 50.28 | 16.316 | 0.6914 | 0.5643 | 509.59
01.12. - 15.12. | 0.81 | 0.15 | 97.76 | 0.99 | 0.21 | 0.03 | 0.03 | 0.01 | 0 | 0.01 | 37.9 | 34.13 | 50.3 | 16.418 | 0.6958 | 0.5678 | 506.42
16.12. - 31.12. | 0.81 | 0.14 | 96.3 | 2.26 | 0.38 | 0.04 | 0.05 | 0.01 | 0 | 0.01 | 38.38 | 34.59 | 50.57 | 16.653 | 0.7058 | 0.576 | 499.27
Hg - Gornja ogrjevna vrijednost/ Superior calorific value
Hd - Donja ogrjevna vrijednost/ Inferior calorific value
Wi - Wobbe indeks/ Wobbe indeks
M - Molarna masa/ Molar mass
ρ - Gustoća/ Density
d - Relativna gustoća/ Relative density
R- Specifična plinska konstanta/ Molar gas constant