## Sheet1
Ludbreg
Razdoblje/ Period | Sastav prirodnog plina / Gas composition | [9 empty] | Svojstva prirodnog plina / Gas properties
| N2 | CO2 | C1 | C2 | C3 | i-C4 | n-C4 | i-C5 | n-C5 | C6+ | Hg | Hd | Wi | M | ρ | d | R
| (mol%) | [9 empty] | MJ/m3 @15°C | MJ/m3 @15°C | MJ/m3 @15°C | kg/kmol | kg/m3 @15°C | zrak=1 | J/kgK
01.01. - 15.01. | 1.4 | 0.1 | 93.85 | 4.16 | 0.39 | 0.04 | 0.04 | 0.01 | 0.01 | 0 | 38.72 | 34.91 | 50.48 | 16.975 | 0.7196 | 0.5883 | 489.79
16.01. - 31.01. | 1.83 | 0 | 92.22 | 5.66 | 0.28 | 0.01 | 0.01 | 0 | 0 | 0 | 38.87 | 35.06 | 50.44 | 17.14 | 0.7266 | 0.594 | 485.1
01.02. - 15.02. | 1.53 | 0.08 | 93.57 | 4.35 | 0.38 | 0.03 | 0.03 | 0.01 | 0 | 0 | 38.7 | 34.89 | 50.42 | 17.002 | 0.7208 | 0.5892 | 489.01
16.02. - 28.02. | 1.92 | 0 | 92.26 | 5.51 | 0.3 | 0.01 | 0 | 0 | 0 | 0 | 38.81 | 35 | 50.37 | 17.135 | 0.7264 | 0.5938 | 485.23
01.03. - 15.03. | 1.29 | 0.14 | 94.31 | 3.7 | 0.43 | 0.05 | 0.05 | 0.01 | 0.01 | 0.01 | 38.66 | 34.85 | 50.46 | 16.935 | 0.7179 | 0.5868 | 490.97
16.03. - 31.03. | 1.8 | 0.02 | 92.61 | 5.21 | 0.33 | 0.02 | 0.01 | 0 | 0 | 0 | 38.79 | 34.98 | 50.44 | 17.1 | 0.7248 | 0.5915 | 486.22
01.04. - 15.04. | 0.71 | 0.24 | 96.05 | 2.35 | 0.46 | 0.07 | 0.07 | 0.01 | 0.02 | 0.02 | 38.53 | 34.73 | 50.63 | 16.744 | 0.7097 | 0.5791 | 496.56
16.04. - 30.04. | 1.45 | 0.11 | 93.66 | 4.27 | 0.42 | 0.04 | 0.04 | 0.01 | 0 | 0 | 38.73 | 34.92 | 50.5 | 17.003 | 0.7207 | 0.5881 | 489
01.05. - 15.05. | 1.84 | 0.02 | 92.34 | 5.45 | 0.33 | 0.01 | 0.01 | 0 | 0 | 0 | 38.84 | 35.03 | 50.45 | 17.134 | 0.7262 | 0.5927 | 485.26
16.05. - 31.05. | 0.67 | 0.28 | 95.9 | 2.3 | 0.58 | 0.1 | 0.1 | 0.02 | 0.02 | 0.03 | 38.66 | 34.85 | 50.69 | 16.814 | 0.7127 | 0.5816 | 494.49
01.06. - 15.06. | 1.2 | 0.2 | 94.29 | 3.54 | 0.58 | 0.07 | 0.08 | 0.02 | 0.01 | 0.01 | 38.77 | 34.95 | 50.58 | 16.989 | 0.7201 | 0.5876 | 489.4
16.06. - 30.06. | 0.88 | 0.3 | 95.55 | 2.3 | 0.69 | 0.11 | 0.11 | 0.02 | 0.02 | 0.02 | 38.64 | 34.83 | 50.57 | 16.877 | 0.7153 | 0.5838 | 492.65
01.07. - 15.07. | 0.74 | 0.31 | 95.29 | 2.63 | 0.74 | 0.11 | 0.12 | 0.02 | 0.02 | 0.02 | 38.82 | 35 | 50.73 | 16.928 | 0.7175 | 0.5855 | 491.16
16.07. - 31.07. | 0.85 | 0.31 | 95.41 | 2.44 | 0.71 | 0.11 | 0.11 | 0.02 | 0.02 | 0.02 | 38.7 | 34.89 | 50.62 | 16.902 | 0.7164 | 0.5846 | 491.92
01.08. - 15.08. | 0.88 | 0.57 | 94.24 | 3.12 | 0.85 | 0.12 | 0.14 | 0.03 | 0.02 | 0.03 | 38.93 | 35.1 | 50.55 | 17.142 | 0.7266 | 0.593 | 485.03
16.08. - 31.08. | 0.87 | 0.65 | 93.78 | 3.49 | 0.86 | 0.13 | 0.14 | 0.03 | 0.02 | 0.03 | 39.02 | 35.19 | 50.56 | 17.222 | 0.73 | 0.5957 | 482.78
01.09. - 09.09. | 0.89 | 0.58 | 94.22 | 3.2 | 0.79 | 0.11 | 0.13 | 0.03 | 0.02 | 0.03 | 38.89 | 35.07 | 50.52 | 17.132 | 0.7262 | 0.5926 | 485.31
10.09. - 16.09. | 1.01 | 0.8 | 93.62 | 3.51 | 0.76 | 0.1 | 0.12 | 0.03 | 0.02 | 0.03 | 38.82 | 35 | 50.28 | 17.235 | 0.7306 | 0.5962 | 482.41
17.09. - 23.09. | 0.92 | 0.58 | 94.45 | 3.12 | 0.66 | 0.1 | 0.1 | 0.02 | 0.02 | 0.03 | 38.74 | 34.93 | 50.42 | 17.066 | 0.7234 | 0.5903 | 487.19
24.09. - 30.09. | 0.83 | 0.57 | 94.74 | 3.06 | 0.56 | 0.08 | 0.09 | 0.02 | 0.02 | 0.03 | 38.68 | 34.87 | 50.44 | 17.003 | 0.7207 | 0.5881 | 489
01.10. - 15.10. | 1.06 | 0.44 | 94.11 | 3.66 | 0.51 | 0.06 | 0.07 | 0.02 | 0.01 | 0.06 | 38.78 | 34.96 | 50.48 | 17.063 | 0.7232 | 0.5902 | 487.28
16.10. - 31.10. | 0.67 | 0.49 | 95.53 | 2.62 | 0.49 | 0.07 | 0.08 | 0.02 | 0.01 | 0.02 | 38.56 | 34.76 | 50.5 | 16.859 | 0.7146 | 0.5831 | 493.17
01.11. - 15.11. | 0.56 | 0.34 | 96.21 | 2.39 | 0.34 | 0.06 | 0.05 | 0.01 | 0.01 | 0.03 | 38.47 | 34.67 | 50.6 | 16.714 | 0.7084 | 0.5781 | 497.45
16.11. - 30.11. | 0.57 | 0.32 | 96.37 | 2.27 | 0.34 | 0.06 | 0.05 | 0.01 | 0 | 0.01 | 38.4 | 34.61 | 50.57 | 16.673 | 0.7066 | 0.5767 | 498.67
01.12. - 15.12. | 0.55 | 0.22 | 96.65 | 2.09 | 0.34 | 0.06 | 0.06 | 0.01 | 0 | 0.02 | 38.42 | 34.62 | 50.66 | 16.629 | 0.7048 | 0.5751 | 499.99
16.12. - 31.12. | 0.52 | 0.25 | 96.78 | 2.09 | 0.26 | 0.04 | 0.04 | 0.01 | 0 | 0.01 | 38.33 | 34.54 | 50.61 | 16.588 | 0.703 | 0.5737 | 501.23
Hg - Gornja ogrjevna vrijednost/ Superior calorific value
Hd - Donja ogrjevna vrijednost/ Inferior calorific value
Wi - Wobbe indeks/ Wobbe indeks
M - Molarna masa/ Molar mass
ρ - Gustoća/ Density
d - Relativna gustoća/ Relative density
R- Specifična plinska konstanta/ Molar gas constant