## Sheet1
Našice
Razdoblje/ Period | Sastav prirodnog plina / Gas composition | [9 empty] | Svojstva prirodnog plina / Gas properties
| N2 | CO2 | C1 | C2 | C3 | i-C4 | n-C4 | i-C5 | n-C5 | C6+ | Hg | Hd | Wi | M | ρ | d | R
| (mol%) | [9 empty] | MJ/m3 @15°C | MJ/m3 @15°C | MJ/m3 @15°C | kg/kmol | kg/m3 @15°C | zrak=1 | J/kgK
01.01. - 15.01. | 0.73 | 0.26 | 96.49 | 1.71 | 0.56 | 0.1 | 0.1 | 0.02 | 0.02 | 0.01 | 38.44 | 34.64 | 50.51 | 16.714 | 0.7085 | 0.5791 | 497.46
16.01. - 31.01. | 1.81 | 0 | 92.17 | 5.7 | 0.31 | 0.01 | 0.01 | 0 | 0 | 0 | 38.91 | 35.09 | 50.47 | 17.151 | 0.7271 | 0.5944 | 484.77
01.02. - 15.02. | 1.84 | 0.02 | 92.63 | 5.2 | 0.3 | 0.01 | 0.01 | 0 | 0 | 0 | 38.75 | 34.94 | 50.35 | 17.09 | 0.7245 | 0.5922 | 486.51
16.02. - 28.02. | 1.93 | 0 | 92.21 | 5.54 | 0.31 | 0.01 | 0 | 0 | 0 | 0 | 38.82 | 35.01 | 50.37 | 17.143 | 0.7267 | 0.5941 | 485.01
01.03. - 15.03. | 0.65 | 0.07 | 97.76 | 1.05 | 0.34 | 0.05 | 0.05 | 0.01 | 0.01 | 0 | 38.12 | 34.34 | 50.5 | 16.44 | 0.6968 | 0.5696 | 505.75
16.03. - 31.03. | 0.62 | 0.02 | 99.34 | 0.02 | 0 | 0 | 0 | 0 | 0 | 0 | 37.54 | 33.8 | 50.27 | 16.126 | 0.6834 | 0.5576 | 515.59
01.04. - 15.04. | 0.68 | 0.1 | 96.8 | 1.67 | 0.53 | 0.09 | 0.09 | 0.02 | 0.01 | 0.01 | 38.46 | 34.66 | 50.71 | 16.635 | 0.705 | 0.5753 | 499.81
16.04. - 30.04. | 0.69 | 0.05 | 98.69 | 0.39 | 0.13 | 0.02 | 0.02 | 0.01 | 0 | 0 | 37.73 | 33.98 | 50.32 | 16.253 | 0.6888 | 0.5621 | 511.56
01.05. - 15.05. | 1.92 | 0 | 92.01 | 5.75 | 0.31 | 0.01 | 0 | 0 | 0 | 0 | 38.88 | 35.07 | 50.45 | 17.171 | 0.7278 | 0.5939 | 484.21
16.05. - 31.05. | 2.2 | 0 | 91.65 | 5.81 | 0.33 | 0.01 | 0 | 0 | 0 | 0 | 38.8 | 35 | 50.28 | 17.218 | 0.7298 | 0.5956 | 482.89
01.06. - 15.06. | 2.2 | 0 | 91.79 | 5.69 | 0.31 | 0.01 | 0 | 0 | 0 | 0 | 38.76 | 34.96 | 50.26 | 17.196 | 0.7289 | 0.5948 | 483.51
16.06. - 30.06. | 2.07 | 0.02 | 92.16 | 5.34 | 0.38 | 0.02 | 0.01 | 0 | 0 | 0 | 38.76 | 34.95 | 50.3 | 17.165 | 0.7276 | 0.5937 | 484.38
01.07. - 15.07. | 2.15 | 0.03 | 92.09 | 5.36 | 0.34 | 0.02 | 0.01 | 0 | 0 | 0 | 38.71 | 34.91 | 50.23 | 17.169 | 0.7277 | 0.5938 | 484.27
16.07. - 31.07. | 2.36 | 0 | 91.43 | 5.84 | 0.35 | 0.01 | 0.01 | 0 | 0 | 0 | 38.77 | 34.97 | 50.19 | 17.251 | 0.7312 | 0.5967 | 481.97
01.08. - 15.08. | 0.71 | 0.13 | 96.1 | 2.11 | 0.68 | 0.11 | 0.11 | 0.02 | 0.02 | 0.01 | 38.7 | 34.88 | 50.81 | 16.773 | 0.7109 | 0.5801 | 495.7
16.08. - 31.08. | 2.13 | 0.09 | 91.63 | 5.56 | 0.52 | 0.03 | 0.03 | 0.01 | 0 | 0 | 38.89 | 35.08 | 50.3 | 17.28 | 0.7325 | 0.5977 | 481.16
01.09. - 09.09. | 2.26 | 0.06 | 91.56 | 5.63 | 0.44 | 0.03 | 0.02 | 0 | 0 | 0 | 38.8 | 35 | 50.21 | 17.264 | 0.7318 | 0.5972 | 481.6
10.09. - 16.09. | 2.39 | 0.01 | 90.85 | 6.32 | 0.41 | 0.01 | 0.01 | 0 | 0 | 0 | 38.93 | 35.12 | 50.26 | 17.342 | 0.7351 | 0.5999 | 479.44
17.09. - 23.09. | 0.78 | 0.17 | 94.82 | 2.92 | 0.93 | 0.15 | 0.15 | 0.03 | 0.02 | 0.03 | 39.14 | 35.29 | 50.99 | 17.03 | 0.7219 | 0.5891 | 488.22
24.09. - 30.09. | 1.22 | 1.13 | 91.57 | 4.17 | 1.09 | 0.24 | 0.26 | 0.11 | 0.08 | 0.13 | 39.52 | 35.67 | 50.36 | 17.804 | 0.7548 | 0.6159 | 467
01.10. - 15.10. | 1.61 | 0.21 | 92.75 | 4.92 | 0.36 | 0.03 | 0.03 | 0.01 | 0 | 0.08 | 38.88 | 35.06 | 50.45 | 17.173 | 0.7279 | 0.594 | 484.16
16.10. - 31.10. | 1.77 | 0.07 | 92.46 | 5.31 | 0.31 | 0.02 | 0.02 | 0.01 | 0 | 0.03 | 38.87 | 35.05 | 50.47 | 17.15 | 0.7269 | 0.5932 | 484.8
01.11. - 15.11. | 1.76 | 0.1 | 92.69 | 5.1 | 0.29 | 0.02 | 0.02 | 0.01 | 0 | 0.01 | 38.76 | 34.95 | 50.39 | 17.108 | 0.7251 | 0.5917 | 485.99
16.11. - 30.11. | 1.71 | 0.08 | 92.93 | 4.95 | 0.29 | 0.02 | 0.02 | 0 | 0 | 0 | 38.72 | 34.91 | 50.4 | 17.063 | 0.7232 | 0.5902 | 487.28
01.12. - 15.12. | 1.78 | 0.05 | 92.63 | 5.09 | 0.42 | 0.02 | 0.01 | 0 | 0 | 0 | 38.81 | 35 | 50.44 | 17.114 | 0.7254 | 0.592 | 485.82
16.12. - 31.12. | 1.53 | 0.09 | 93.56 | 4.47 | 0.3 | 0.02 | 0.02 | 0.01 | 0 | 0 | 38.66 | 34.86 | 50.44 | 16.985 | 0.7199 | 0.5875 | 489.51
Hg - Gornja ogrjevna vrijednost/ Superior calorific value
Hd - Donja ogrjevna vrijednost/ Inferior calorific value
Wi - Wobbe indeks/ Wobbe indeks
M - Molarna masa/ Molar mass
ρ - Gustoća/ Density
d - Relativna gustoća/ Relative density
R- Specifična plinska konstanta/ Molar gas constant