## Sheet1
Osijek
Razdoblje/ Period | Sastav prirodnog plina / Gas composition | [9 empty] | Svojstva prirodnog plina / Gas properties
| N2 | CO2 | C1 | C2 | C3 | i-C4 | n-C4 | i-C5 | n-C5 | C6+ | Hg | Hd | Wi | M | ρ | d | R
| (mol%) | [9 empty] | MJ/m3 @15°C | MJ/m3 @15°C | MJ/m3 @15°C | kg/kmol | kg/m3 @15°C | zrak=1 | J/kgK
01.01. - 15.01. | 1.68 | 0.01 | 92.73 | 5.23 | 0.31 | 0.02 | 0.01 | 0 | 0 | 0 | 38.84 | 35.03 | 50.48 | 17.083 | 0.7242 | 0.592 | 486.7
16.01. - 31.01. | 1.79 | 0.01 | 92.36 | 5.53 | 0.29 | 0.01 | 0.01 | 0 | 0 | 0 | 38.86 | 35.05 | 50.45 | 17.127 | 0.7261 | 0.5935 | 485.47
01.02. - 15.02. | 1.13 | 0.1 | 95.62 | 2.71 | 0.34 | 0.04 | 0.04 | 0.01 | 0.01 | 0 | 38.37 | 34.58 | 50.4 | 16.725 | 0.709 | 0.5795 | 497.14
16.02. - 28.02. | 1.93 | 0 | 92.2 | 5.55 | 0.3 | 0.01 | 0 | 0 | 0 | 0 | 38.82 | 35.01 | 50.36 | 17.143 | 0.7267 | 0.5941 | 485
01.03. - 15.03. | 1.83 | 0 | 92.59 | 5.27 | 0.29 | 0.01 | 0.01 | 0 | 0 | 0 | 38.77 | 34.96 | 50.38 | 17.09 | 0.7245 | 0.5922 | 486.5
16.03. - 31.03. | 1.94 | 0 | 92.17 | 5.57 | 0.31 | 0.01 | 0 | 0 | 0 | 0 | 38.82 | 35.01 | 50.41 | 17.148 | 0.7268 | 0.5931 | 484.86
01.04. - 15.04. | 1.86 | 0 | 91.98 | 5.78 | 0.36 | 0.01 | 0.01 | 0 | 0 | 0 | 38.95 | 35.13 | 50.52 | 17.186 | 0.7285 | 0.5945 | 483.79
16.04. - 30.04. | 1.91 | 0 | 92.08 | 5.69 | 0.31 | 0.01 | 0 | 0 | 0 | 0 | 38.87 | 35.05 | 50.45 | 17.161 | 0.7274 | 0.5936 | 484.49
01.05. - 15.05. | 1.91 | 0 | 92.14 | 5.61 | 0.32 | 0.01 | 0.01 | 0 | 0 | 0 | 38.86 | 35.05 | 50.45 | 17.157 | 0.7272 | 0.5934 | 484.61
16.05. - 31.05. | 2.19 | 0 | 91.67 | 5.8 | 0.32 | 0.01 | 0.01 | 0 | 0 | 0 | 38.81 | 35 | 50.29 | 17.217 | 0.7298 | 0.5955 | 482.92
01.06. - 15.06. | 2.14 | 0.01 | 91.92 | 5.57 | 0.34 | 0.01 | 0.01 | 0 | 0 | 0 | 38.77 | 34.96 | 50.28 | 17.187 | 0.7285 | 0.5945 | 483.76
16.06. - 30.06. | 2.02 | 0.05 | 92.33 | 5.18 | 0.38 | 0.02 | 0.02 | 0 | 0 | 0 | 38.73 | 34.92 | 50.29 | 17.149 | 0.7269 | 0.5932 | 484.83
01.07. - 15.07. | 2.19 | 0.02 | 91.94 | 5.52 | 0.31 | 0.01 | 0.01 | 0 | 0 | 0 | 38.72 | 34.92 | 50.23 | 17.18 | 0.7282 | 0.5943 | 483.96
16.07. - 31.07. | 2.2 | 0.02 | 91.75 | 5.63 | 0.37 | 0.02 | 0.01 | 0 | 0 | 0 | 38.79 | 34.98 | 50.26 | 17.218 | 0.7298 | 0.5956 | 482.89
01.08. - 15.08. | 2.37 | 0.04 | 91.35 | 5.82 | 0.39 | 0.02 | 0.01 | 0 | 0 | 0 | 38.78 | 34.98 | 50.17 | 17.276 | 0.7323 | 0.5976 | 481.27
16.08. - 31.08. | 2.21 | 0.06 | 91.4 | 5.8 | 0.48 | 0.03 | 0.02 | 0 | 0 | 0 | 38.89 | 35.08 | 50.28 | 17.294 | 0.733 | 0.5982 | 480.77
01.09. - 09.09. | 2.05 | 0.1 | 91.79 | 5.53 | 0.46 | 0.03 | 0.03 | 0.01 | 0 | 0 | 38.87 | 35.06 | 50.32 | 17.252 | 0.7313 | 0.5967 | 481.94
10.09. - 16.09. | 2.12 | 0.15 | 91.37 | 5.81 | 0.47 | 0.03 | 0.03 | 0.01 | 0 | 0.01 | 38.93 | 35.11 | 50.29 | 17.323 | 0.7343 | 0.5992 | 479.96
17.09. - 23.09. | 1.53 | 1.62 | 88.67 | 5.37 | 1.49 | 0.37 | 0.41 | 0.18 | 0.14 | 0.22 | 40.3 | 36.41 | 50.35 | 18.513 | 0.785 | 0.6406 | 449.11
24.09. - 30.09. | 1.3 | 1.16 | 92.3 | 3.56 | 0.94 | 0.22 | 0.24 | 0.1 | 0.07 | 0.11 | 39.14 | 35.31 | 50.08 | 17.652 | 0.7483 | 0.6107 | 471.02
01.10. - 15.10. | 2 | 0.01 | 91.19 | 5.91 | 0.48 | 0.07 | 0.08 | 0.04 | 0.02 | 0.2 | 39.46 | 35.61 | 50.74 | 17.486 | 0.7412 | 0.6049 | 475.49
16.10. - 31.10. | 1.64 | 0.15 | 92.7 | 5.02 | 0.4 | 0.03 | 0.03 | 0.01 | 0 | 0.02 | 38.86 | 35.04 | 50.46 | 17.143 | 0.7266 | 0.593 | 485
01.11. - 15.11. | 1.54 | 0.17 | 93.26 | 4.61 | 0.33 | 0.03 | 0.03 | 0.01 | 0 | 0.02 | 38.73 | 34.92 | 50.42 | 17.059 | 0.7231 | 0.5901 | 487.39
16.11. - 30.11. | 1.69 | 0.08 | 93.02 | 4.91 | 0.26 | 0.02 | 0.02 | 0 | 0 | 0 | 38.7 | 34.89 | 50.4 | 17.046 | 0.7225 | 0.5896 | 487.76
01.12. - 15.12. | 1.66 | 0.07 | 92.8 | 5.09 | 0.33 | 0.02 | 0.02 | 0 | 0 | 0.01 | 38.82 | 35 | 50.49 | 17.092 | 0.7245 | 0.5912 | 486.45
16.12. - 31.12. | 1.56 | 0.09 | 93.24 | 4.76 | 0.29 | 0.02 | 0.02 | 0.01 | 0 | 0.01 | 38.74 | 34.93 | 50.47 | 17.033 | 0.722 | 0.5892 | 488.13
Hg - Gornja ogrjevna vrijednost/ Superior calorific value
Hd - Donja ogrjevna vrijednost/ Inferior calorific value
Wi - Wobbe indeks/ Wobbe indeks
M - Molarna masa/ Molar mass
ρ - Gustoća/ Density
d - Relativna gustoća/ Relative density
R- Specifična plinska konstanta/ Molar gas constant