## Sheet1
PS Ferdinandovac
Razdoblje/ Period | Sastav prirodnog plina / Gas composition | [9 empty] | Svojstva prirodnog plina / Gas properties
| N2 | CO2 | C1 | C2 | C3 | i-C4 | n-C4 | i-C5 | n-C5 | C6+ | Hg | Hd | Wi | M | ρ | d | R
| (mol%) | [9 empty] | MJ/m3 @15°C | MJ/m3 @15°C | MJ/m3 @15°C | kg/kmol | kg/m3 @15°C | zrak=1 | J/kgK
01.01. - 15.01. | 4.13 | 11.55 | 76.22 | 4.94 | 1.48 | 0.36 | 0.53 | 0.22 | 0.19 | 0.37 | 35.86 | 32.42 | 41.28 | 21.745 | 0.9225 | 0.7546 | 382.35
16.01. - 31.01. | 3.73 | 15.82 | 72.16 | 5.16 | 1.56 | 0.36 | 0.52 | 0.21 | 0.18 | 0.31 | 34.38 | 31.09 | 38.58 | 22.88 | 0.9707 | 0.7942 | 363.4
01.02. - 15.02. | 3.64 | 13.1 | 75.49 | 4.55 | 1.6 | 0.41 | 0.58 | 0.2 | 0.18 | 0.25 | 35.29 | 31.9 | 40.36 | 22.036 | 0.9348 | 0.7647 | 377.31
16.02. - 28.02. | 3.68 | 12.37 | 75.82 | 4.76 | 1.61 | 0.42 | 0.62 | 0.23 | 0.2 | 0.29 | 35.77 | 32.34 | 40.99 | 21.943 | 0.9309 | 0.7615 | 378.91
01.03. - 15.03. | 3.67 | 13.96 | 74.03 | 5.11 | 1.66 | 0.4 | 0.59 | 0.2 | 0.18 | 0.21 | 35.08 | 31.72 | 39.84 | 22.34 | 0.9478 | 0.7754 | 372.17
16.03. - 31.03. | 3.62 | 12.01 | 75.69 | 5.19 | 1.63 | 0.43 | 0.66 | 0.24 | 0.21 | 0.32 | 36.17 | 32.71 | 41.49 | 21.956 | 0.9313 | 0.76 | 378.68
01.04. - 15.04. | 3.55 | 14.24 | 74.17 | 4.88 | 1.58 | 0.39 | 0.57 | 0.2 | 0.17 | 0.25 | 34.94 | 31.59 | 39.71 | 22.365 | 0.9487 | 0.7742 | 371.76
16.04. - 30.04. | 3.48 | 11.11 | 77.38 | 4.82 | 1.55 | 0.39 | 0.54 | 0.21 | 0.18 | 0.34 | 36.24 | 32.76 | 41.98 | 21.526 | 0.913 | 0.7451 | 386.25
01.05. - 15.05. | 3.38 | 12.06 | 76.71 | 4.92 | 1.4 | 0.34 | 0.47 | 0.21 | 0.19 | 0.32 | 35.74 | 32.31 | 41.24 | 21.693 | 0.9201 | 0.7509 | 383.28
16.05. - 31.05. | 3.66 | 11.86 | 76.42 | 4.94 | 1.56 | 0.38 | 0.53 | 0.19 | 0.17 | 0.29 | 35.81 | 32.37 | 41.3 | 21.717 | 0.9211 | 0.7517 | 382.85
01.06. - 15.06. | 3.34 | 11.05 | 77.55 | 4.94 | 1.58 | 0.38 | 0.53 | 0.2 | 0.18 | 0.25 | 36.21 | 32.73 | 42.03 | 21.441 | 0.9094 | 0.7421 | 387.78
16.06. - 30.06. | 3.4 | 11.76 | 76.64 | 4.93 | 1.6 | 0.42 | 0.58 | 0.23 | 0.19 | 0.25 | 36.05 | 32.59 | 41.59 | 21.711 | 0.9209 | 0.7515 | 382.96
01.07. - 15.07. | 3.66 | 12.83 | 75.8 | 4.84 | 1.45 | 0.37 | 0.49 | 0.19 | 0.16 | 0.21 | 35.18 | 31.8 | 40.44 | 21.861 | 0.9272 | 0.7566 | 380.33
16.07. - 31.07. | 3.7 | 14.28 | 73.92 | 4.93 | 1.57 | 0.39 | 0.56 | 0.22 | 0.19 | 0.24 | 34.9 | 31.55 | 39.63 | 22.41 | 0.9506 | 0.7757 | 371.01
01.08. - 15.08. | 3.92 | 12.26 | 75.37 | 5.23 | 1.6 | 0.39 | 0.55 | 0.22 | 0.19 | 0.27 | 35.72 | 32.29 | 40.99 | 21.938 | 0.9305 | 0.7594 | 379
16.08. - 31.08. | 3.49 | 12.95 | 75.32 | 4.97 | 1.55 | 0.4 | 0.56 | 0.22 | 0.2 | 0.34 | 35.64 | 32.22 | 40.76 | 22.093 | 0.9371 | 0.7647 | 376.34
01.09. - 09.09. | 4.15 | 16.22 | 71.41 | 4.96 | 1.55 | 0.38 | 0.54 | 0.23 | 0.21 | 0.35 | 34.16 | 30.89 | 38.21 | 23.086 | 0.9793 | 0.7992 | 360.15
10.09. - 16.09. | 3.64 | 11.99 | 76.01 | 5.06 | 1.59 | 0.41 | 0.59 | 0.23 | 0.2 | 0.28 | 35.96 | 32.51 | 41.35 | 21.846 | 0.9266 | 0.7562 | 380.59
17.09. - 23.09. | 3.88 | 12.83 | 74.81 | 5.2 | 1.63 | 0.4 | 0.57 | 0.22 | 0.19 | 0.27 | 35.55 | 32.14 | 40.64 | 22.11 | 0.9378 | 0.7653 | 376.05
24.09. - 30.09. | 3.96 | 13.28 | 74.18 | 5.13 | 1.66 | 0.42 | 0.6 | 0.25 | 0.22 | 0.3 | 35.5 | 32.1 | 40.39 | 22.32 | 0.9468 | 0.7726 | 372.51
01.10. - 15.10. | 3.22 | 13.26 | 74.96 | 5.06 | 1.71 | 0.43 | 0.61 | 0.24 | 0.21 | 0.3 | 35.79 | 32.36 | 40.8 | 22.227 | 0.9429 | 0.7694 | 374.07
16.10. - 31.10. | 3.67 | 15.71 | 72.07 | 5.28 | 1.69 | 0.4 | 0.56 | 0.2 | 0.16 | 0.26 | 34.52 | 31.21 | 38.79 | 22.879 | 0.9706 | 0.792 | 363.41
01.11. - 15.11. | 3.35 | 13.42 | 75.29 | 4.92 | 1.47 | 0.35 | 0.51 | 0.22 | 0.19 | 0.28 | 35.28 | 31.89 | 40.35 | 22.088 | 0.9369 | 0.7646 | 376.42
16.11. - 30.11. | 3.43 | 13.22 | 75.16 | 4.97 | 1.62 | 0.4 | 0.56 | 0.21 | 0.18 | 0.25 | 35.44 | 32.04 | 40.52 | 22.101 | 0.9375 | 0.765 | 376.2
01.12. - 15.12. | 3.27 | 8.57 | 80.02 | 5.03 | 1.57 | 0.4 | 0.57 | 0.18 | 0.14 | 0.25 | 37.18 | 33.6 | 43.88 | 20.74 | 0.8796 | 0.7178 | 400.89
16.12. - 31.12. | 3.17 | 12.07 | 76.66 | 4.96 | 1.6 | 0.39 | 0.55 | 0.2 | 0.16 | 0.24 | 35.9 | 32.45 | 41.42 | 21.709 | 0.9208 | 0.7514 | 382.99
Hg - Gornja ogrjevna vrijednost/ Superior calorific value
Hd - Donja ogrjevna vrijednost/ Inferior calorific value
Wi - Wobbe indeks/ Wobbe indeks
M - Molarna masa/ Molar mass
ρ - Gustoća/ Density
d - Relativna gustoća/ Relative density
R- Specifična plinska konstanta/ Molar gas constant