## Sheet1
PS Gola
Razdoblje/ Period | Sastav prirodnog plina / Gas composition | [9 empty] | Svojstva prirodnog plina / Gas properties
| N2 | CO2 | C1 | C2 | C3 | i-C4 | n-C4 | i-C5 | n-C5 | C6+ | Hg | Hd | Wi | M | ρ | d | R
| (mol%) | [9 empty] | MJ/m3 @15°C | MJ/m3 @15°C | MJ/m3 @15°C | kg/kmol | kg/m3 @15°C | zrak=1 | J/kgK
01.01. - 15.01. | 0.32 | 3.57 | 93.77 | 0.93 | 0.64 | 0.27 | 0.19 | 0.12 | 0.06 | 0.15 | 37.74 | 34.02 | 48.06 | 17.784 | 0.754 | 0.6164 | 467.51
16.01. - 31.01. | 0.3 | 3.55 | 93.76 | 0.94 | 0.65 | 0.27 | 0.19 | 0.12 | 0.06 | 0.16 | 37.78 | 34.06 | 48.11 | 17.791 | 0.7543 | 0.6167 | 467.34
01.02. - 15.02. | 0.3 | 3.5 | 93.78 | 0.92 | 0.66 | 0.27 | 0.19 | 0.12 | 0.06 | 0.19 | 37.85 | 34.12 | 48.18 | 17.802 | 0.7548 | 0.617 | 467.05
16.02. - 28.02. | 0.3 | 3.45 | 94.04 | 0.9 | 0.62 | 0.25 | 0.17 | 0.11 | 0.05 | 0.13 | 37.69 | 33.98 | 48.13 | 17.699 | 0.7504 | 0.6134 | 469.78
01.03. - 15.03. | 0.27 | 3.41 | 94.14 | 0.88 | 0.59 | 0.24 | 0.17 | 0.1 | 0.05 | 0.15 | 37.7 | 33.98 | 48.16 | 17.678 | 0.7495 | 0.6127 | 470.32
16.03. - 31.03. | 0.28 | 3.4 | 94.08 | 0.89 | 0.61 | 0.25 | 0.17 | 0.11 | 0.05 | 0.16 | 37.76 | 34.04 | 48.25 | 17.702 | 0.7504 | 0.6124 | 469.69
01.04. - 15.04. | 0.29 | 3.46 | 93.75 | 0.95 | 0.69 | 0.29 | 0.2 | 0.12 | 0.06 | 0.19 | 37.92 | 34.19 | 48.31 | 17.813 | 0.7551 | 0.6162 | 466.76
16.04. - 30.04. | 0.29 | 3.4 | 94.02 | 0.91 | 0.63 | 0.26 | 0.18 | 0.11 | 0.05 | 0.15 | 37.77 | 34.05 | 48.25 | 17.713 | 0.7508 | 0.6127 | 469.4
01.05. - 15.05. | 0.29 | 3.43 | 93.82 | 0.94 | 0.68 | 0.28 | 0.2 | 0.12 | 0.06 | 0.18 | 37.9 | 34.17 | 48.31 | 17.789 | 0.7541 | 0.6154 | 467.39
16.05. - 31.05. | 0.29 | 3.49 | 93.82 | 0.92 | 0.66 | 0.28 | 0.19 | 0.11 | 0.06 | 0.18 | 37.84 | 34.11 | 48.24 | 17.787 | 0.754 | 0.6153 | 467.44
01.06. - 15.06. | 0.28 | 3.44 | 93.99 | 0.9 | 0.62 | 0.25 | 0.18 | 0.11 | 0.05 | 0.18 | 37.79 | 34.07 | 48.25 | 17.736 | 0.7518 | 0.6135 | 468.79
16.06. - 30.06. | 0.43 | 3.42 | 93.71 | 0.93 | 0.69 | 0.28 | 0.2 | 0.12 | 0.06 | 0.16 | 37.82 | 34.1 | 48.21 | 17.79 | 0.7541 | 0.6154 | 467.36
01.07. - 15.07. | 0.34 | 3.47 | 93.96 | 0.91 | 0.6 | 0.24 | 0.17 | 0.11 | 0.05 | 0.15 | 37.68 | 33.97 | 48.13 | 17.718 | 0.7511 | 0.6129 | 469.26
16.07. - 31.07. | 0.34 | 3.56 | 93.43 | 1.01 | 0.74 | 0.31 | 0.22 | 0.13 | 0.07 | 0.19 | 37.96 | 34.23 | 48.24 | 17.897 | 0.7587 | 0.6191 | 464.57
01.08. - 15.08. | 0.31 | 3.55 | 93.72 | 0.96 | 0.66 | 0.27 | 0.19 | 0.12 | 0.06 | 0.16 | 37.79 | 34.07 | 48.16 | 17.8 | 0.7545 | 0.6157 | 467.1
16.08. - 31.08. | 0.26 | 3.62 | 93.6 | 0.98 | 0.68 | 0.28 | 0.2 | 0.12 | 0.06 | 0.2 | 37.88 | 34.15 | 48.19 | 17.858 | 0.757 | 0.6178 | 465.58
01.09. - 09.09. | 0.33 | 3.75 | 93.24 | 1.05 | 0.74 | 0.31 | 0.22 | 0.13 | 0.07 | 0.16 | 37.86 | 34.14 | 48.07 | 17.934 | 0.7603 | 0.6204 | 463.61
10.09. - 16.09. | 0.3 | 3.76 | 93.51 | 0.99 | 0.65 | 0.26 | 0.18 | 0.12 | 0.06 | 0.17 | 37.72 | 34.01 | 47.99 | 17.857 | 0.757 | 0.6177 | 465.61
17.09. - 23.09. | 0.44 | 3.64 | 92.94 | 1.38 | 0.73 | 0.28 | 0.2 | 0.13 | 0.06 | 0.2 | 37.95 | 34.23 | 48.15 | 17.961 | 0.7614 | 0.6213 | 462.91
24.09. - 30.09. | 0.33 | 3.76 | 93.14 | 1.1 | 0.77 | 0.31 | 0.23 | 0.13 | 0.07 | 0.16 | 37.9 | 34.17 | 48.09 | 17.956 | 0.7612 | 0.6212 | 463.04
01.10. - 15.10. | 0.26 | 3.44 | 94.04 | 0.91 | 0.61 | 0.24 | 0.17 | 0.11 | 0.05 | 0.17 | 37.76 | 34.04 | 48.23 | 17.716 | 0.751 | 0.6129 | 469.32
16.10. - 31.10. | 0.25 | 3.47 | 93.91 | 0.94 | 0.66 | 0.26 | 0.19 | 0.12 | 0.05 | 0.15 | 37.81 | 34.08 | 48.25 | 17.75 | 0.7524 | 0.614 | 468.42
01.11. - 15.11. | 0.27 | 3.46 | 94.02 | 0.91 | 0.61 | 0.25 | 0.18 | 0.11 | 0.05 | 0.14 | 37.72 | 34.01 | 48.19 | 17.711 | 0.7508 | 0.6126 | 469.45
16.11. - 30.11. | 0.27 | 3.44 | 94.07 | 0.9 | 0.6 | 0.24 | 0.17 | 0.11 | 0.05 | 0.15 | 37.72 | 34 | 48.2 | 17.699 | 0.7503 | 0.6123 | 469.77
01.12. - 15.12. | 0.28 | 3.47 | 93.95 | 0.93 | 0.64 | 0.25 | 0.18 | 0.11 | 0.05 | 0.14 | 37.74 | 34.02 | 48.19 | 17.726 | 0.7514 | 0.6132 | 469.05
16.12. - 31.12. | 0.24 | 3.46 | 94.03 | 0.92 | 0.61 | 0.25 | 0.18 | 0.11 | 0.05 | 0.15 | 37.75 | 34.03 | 48.22 | 17.715 | 0.7509 | 0.6128 | 469.34
Hg - Gornja ogrjevna vrijednost/ Superior calorific value
Hd - Donja ogrjevna vrijednost/ Inferior calorific value
Wi - Wobbe indeks/ Wobbe indeks
M - Molarna masa/ Molar mass
ρ - Gustoća/ Density
d - Relativna gustoća/ Relative density
R- Specifična plinska konstanta/ Molar gas constant