## Sheet1
PSP Okoli
Razdoblje/ Period | Sastav prirodnog plina / Gas composition | [9 empty] | Svojstva prirodnog plina / Gas properties
| N2 | CO2 | C1 | C2 | C3 | i-C4 | n-C4 | i-C5 | n-C5 | C6+ | Hg | Hd | Wi | M | ρ | d | R
| (mol%) | [9 empty] | MJ/m3 @15°C | MJ/m3 @15°C | MJ/m3 @15°C | kg/kmol | kg/m3 @15°C | zrak=1 | J/kgK
01.01. - 15.01. | 0.77 | 0.16 | 97.71 | 1.04 | 0.23 | 0.03 | 0.04 | 0.01 | 0.01 | 0.01 | 37.95 | 34.18 | 50.29 | 16.433 | 0.6965 | 0.5693 | 505.96
16.01. - 31.01. | 0.76 | 0.17 | 97.75 | 1.01 | 0.22 | 0.03 | 0.04 | 0.01 | 0 | 0.01 | 37.93 | 34.16 | 50.28 | 16.425 | 0.6962 | 0.569 | 506.19
01.02. - 15.02. | 0.75 | 0.03 | 99.21 | 0.02 | 0 | 0 | 0 | 0 | 0 | 0 | 37.5 | 33.76 | 50.14 | 16.144 | 0.6842 | 0.5592 | 515.02
16.02. - 28.02. | 0.81 | 0.23 | 97.82 | 0.87 | 0.18 | 0.03 | 0.03 | 0.01 | 0.01 | 0.01 | 37.83 | 34.07 | 50.15 | 16.421 | 0.696 | 0.5689 | 506.33
01.03. - 15.03. | 0.78 | 0.24 | 97.78 | 0.92 | 0.19 | 0.03 | 0.04 | 0.01 | 0.01 | 0.02 | 37.87 | 34.11 | 50.18 | 16.434 | 0.6966 | 0.5693 | 505.94
16.03. - 31.03. | 0.78 | 0.18 | 98.2 | 0.63 | 0.12 | 0.02 | 0.03 | 0.01 | 0.01 | 0.02 | 37.76 | 34.01 | 50.21 | 16.355 | 0.6931 | 0.5656 | 508.37
01.04. - 15.04. | 0.7 | 0.02 | 99.26 | 0.02 | 0 | 0 | 0 | 0 | 0 | 0 | 37.51 | 33.78 | 50.21 | 16.135 | 0.6837 | 0.558 | 515.3
16.04. - 30.04. | 0.7 | 0.02 | 99.26 | 0.02 | 0 | 0 | 0 | 0 | 0 | 0 | 37.51 | 33.78 | 50.21 | 16.135 | 0.6837 | 0.558 | 515.3
01.05. - 15.05. | 0.69 | 0.02 | 99.27 | 0.02 | 0 | 0 | 0 | 0 | 0 | 0 | 37.52 | 33.78 | 50.23 | 16.134 | 0.6837 | 0.5579 | 515.33
16.05. - 31.05. | 0.66 | 0.02 | 99.31 | 0.01 | 0 | 0 | 0 | 0 | 0 | 0 | 37.53 | 33.79 | 50.25 | 16.129 | 0.6835 | 0.5578 | 515.49
01.06. - 15.06. | 0.85 | 0.26 | 94.62 | 3.14 | 0.85 | 0.1 | 0.12 | 0.02 | 0.02 | 0.02 | 39 | 35.17 | 50.82 | 17.025 | 0.7216 | 0.5889 | 488.36
16.06. - 30.06. | 1.04 | 0.59 | 94.22 | 3.21 | 0.71 | 0.09 | 0.1 | 0.02 | 0.01 | 0.01 | 38.69 | 34.89 | 50.33 | 17.086 | 0.7242 | 0.591 | 486.62
01.07. - 15.07. | 0.73 | 0.02 | 99.23 | 0.02 | 0 | 0 | 0 | 0 | 0 | 0 | 37.5 | 33.77 | 50.2 | 16.139 | 0.6839 | 0.5581 | 515.17
16.07. - 31.07. | 0.9 | 0.41 | 94.29 | 3.38 | 0.75 | 0.1 | 0.11 | 0.02 | 0.02 | 0.02 | 38.93 | 35.1 | 50.66 | 17.075 | 0.7238 | 0.5906 | 486.93
01.08. - 15.08. | 1.14 | 0.53 | 92.99 | 3.97 | 1.02 | 0.12 | 0.15 | 0.03 | 0.02 | 0.03 | 39.19 | 35.35 | 50.61 | 17.333 | 0.7347 | 0.5996 | 479.69
16.08. - 31.08. | 0.96 | 0.45 | 93.82 | 3.71 | 0.79 | 0.1 | 0.11 | 0.02 | 0.02 | 0.02 | 39.01 | 35.18 | 50.65 | 17.151 | 0.727 | 0.5933 | 484.78
01.09. - 09.09. | 1.03 | 0.53 | 93.54 | 3.82 | 0.8 | 0.1 | 0.11 | 0.02 | 0.02 | 0.03 | 39 | 35.17 | 50.55 | 17.207 | 0.7294 | 0.5952 | 483.2
10.09. - 16.09. | 1.13 | 1.56 | 91.46 | 4.17 | 1.01 | 0.2 | 0.23 | 0.09 | 0.06 | 0.09 | 39.19 | 35.36 | 49.92 | 17.811 | 0.7551 | 0.6162 | 466.81
17.09. - 23.09. | 1.14 | 0.04 | 98.66 | 0.13 | 0.03 | 0 | 0 | 0 | 0 | 0 | 37.39 | 33.66 | 49.93 | 16.217 | 0.6872 | 0.5608 | 512.7
24.09. - 30.09. | 1.15 | 0.02 | 98.8 | 0.02 | 0.01 | 0 | 0 | 0 | 0 | 0 | 37.35 | 33.63 | 49.92 | 16.192 | 0.6862 | 0.5599 | 513.49
01.10. - 15.10. | 0.77 | 0.5 | 94.5 | 3.38 | 0.61 | 0.07 | 0.09 | 0.02 | 0.01 | 0.05 | 38.85 | 35.03 | 50.6 | 17.039 | 0.7222 | 0.5894 | 487.96
16.10. - 31.10. | 0.77 | 0.32 | 95.03 | 3.13 | 0.56 | 0.07 | 0.08 | 0.02 | 0.01 | 0.01 | 38.76 | 34.94 | 50.69 | 16.908 | 0.7167 | 0.5848 | 491.74
01.11. - 15.11. | 0.81 | 0.02 | 99.16 | 0.01 | 0 | 0 | 0 | 0 | 0 | 0 | 37.47 | 33.74 | 50.14 | 16.147 | 0.6842 | 0.5584 | 514.92
16.11. - 30.11. | 0.81 | 0.06 | 98.69 | 0.36 | 0.06 | 0.01 | 0.01 | 0 | 0 | 0 | 37.61 | 33.86 | 50.2 | 16.232 | 0.6879 | 0.5614 | 512.22
01.12. - 15.12. | 0.79 | 0.03 | 99.17 | 0.01 | 0 | 0 | 0 | 0 | 0 | 0 | 37.47 | 33.74 | 50.14 | 16.147 | 0.6842 | 0.5584 | 514.92
16.12. - 31.12. | 0.86 | 0.21 | 96.76 | 1.65 | 0.36 | 0.05 | 0.06 | 0.02 | 0.01 | 0.02 | 38.21 | 34.43 | 50.41 | 16.614 | 0.7041 | 0.5746 | 500.45
Hg - Gornja ogrjevna vrijednost/ Superior calorific value
Hd - Donja ogrjevna vrijednost/ Inferior calorific value
Wi - Wobbe indeks/ Wobbe indeks
M - Molarna masa/ Molar mass
ρ - Gustoća/ Density
d - Relativna gustoća/ Relative density
R- Specifična plinska konstanta/ Molar gas constant