## Sheet1
Požega
Razdoblje/ Period | Sastav prirodnog plina / Gas composition | [9 empty] | Svojstva prirodnog plina / Gas properties
| N2 | CO2 | C1 | C2 | C3 | i-C4 | n-C4 | i-C5 | n-C5 | C6+ | Hg | Hd | Wi | M | ρ | d | R
| (mol%) | [9 empty] | MJ/m3 @15°C | MJ/m3 @15°C | MJ/m3 @15°C | kg/kmol | kg/m3 @15°C | zrak=1 | J/kgK
01.01. - 15.01. | 0.72 | 0.27 | 96.48 | 1.72 | 0.56 | 0.1 | 0.1 | 0.02 | 0.01 | 0.02 | 38.45 | 34.65 | 50.52 | 16.717 | 0.7086 | 0.5792 | 497.36
16.01. - 31.01. | 0.77 | 0.39 | 96.24 | 1.73 | 0.58 | 0.12 | 0.11 | 0.03 | 0.02 | 0.02 | 38.43 | 34.64 | 50.39 | 16.783 | 0.7115 | 0.5816 | 495.4
01.02. - 15.02. | 0.68 | 0.06 | 96.92 | 1.6 | 0.52 | 0.09 | 0.09 | 0.02 | 0.01 | 0.01 | 38.45 | 34.65 | 50.68 | 16.609 | 0.7041 | 0.5755 | 500.59
16.02. - 28.02. | 0.72 | 0.02 | 99.23 | 0.02 | 0 | 0 | 0 | 0 | 0 | 0 | 37.51 | 33.77 | 50.17 | 16.14 | 0.6841 | 0.5591 | 515.15
01.03. - 15.03. | 0.56 | 0.02 | 99.39 | 0.02 | 0 | 0 | 0 | 0 | 0 | 0 | 37.57 | 33.82 | 50.27 | 16.121 | 0.6833 | 0.5584 | 515.76
16.03. - 31.03. | 0.62 | 0.02 | 99.35 | 0.01 | 0 | 0 | 0 | 0 | 0 | 0 | 37.54 | 33.8 | 50.27 | 16.124 | 0.6833 | 0.5576 | 515.65
01.04. - 15.04. | 0.68 | 0.1 | 96.79 | 1.67 | 0.54 | 0.09 | 0.09 | 0.02 | 0.01 | 0.01 | 38.47 | 34.67 | 50.72 | 16.638 | 0.7052 | 0.5754 | 499.72
16.04. - 30.04. | 0.73 | 0.19 | 96.64 | 1.67 | 0.55 | 0.09 | 0.09 | 0.02 | 0.01 | 0.01 | 38.42 | 34.63 | 50.6 | 16.672 | 0.7066 | 0.5766 | 498.7
01.05. - 15.05. | 0.68 | 0.16 | 96.62 | 1.74 | 0.57 | 0.1 | 0.09 | 0.02 | 0.01 | 0.01 | 38.49 | 34.69 | 50.68 | 16.677 | 0.7068 | 0.5768 | 498.55
16.05. - 31.05. | 1.19 | 0.08 | 94.8 | 3.24 | 0.53 | 0.07 | 0.07 | 0.01 | 0.01 | 0 | 38.67 | 34.86 | 50.61 | 16.881 | 0.7155 | 0.5839 | 492.53
01.06. - 15.06. | 0.64 | 0.12 | 96.38 | 1.97 | 0.64 | 0.1 | 0.1 | 0.02 | 0.02 | 0.01 | 38.65 | 34.83 | 50.82 | 16.723 | 0.7088 | 0.5784 | 497.18
16.06. - 30.06. | 0.66 | 0.12 | 96 | 2.21 | 0.71 | 0.12 | 0.12 | 0.02 | 0.02 | 0.02 | 38.8 | 34.97 | 50.89 | 16.802 | 0.7121 | 0.5812 | 494.85
01.07. - 15.07. | 0.72 | 0.13 | 96.17 | 2.07 | 0.66 | 0.11 | 0.1 | 0.02 | 0.01 | 0.01 | 38.65 | 34.84 | 50.77 | 16.753 | 0.7101 | 0.5795 | 496.29
16.07. - 31.07. | 0.71 | 0.12 | 96.19 | 2.03 | 0.68 | 0.11 | 0.11 | 0.02 | 0.02 | 0.01 | 38.68 | 34.86 | 50.8 | 16.759 | 0.7103 | 0.5797 | 496.12
01.08. - 15.08. | 0.71 | 0.13 | 96.02 | 2.17 | 0.7 | 0.11 | 0.11 | 0.02 | 0.02 | 0.01 | 38.73 | 34.91 | 50.83 | 16.787 | 0.7115 | 0.5806 | 495.29
16.08. - 31.08. | 0.7 | 0.14 | 95.82 | 2.3 | 0.74 | 0.12 | 0.12 | 0.02 | 0.02 | 0.02 | 38.82 | 34.99 | 50.88 | 16.834 | 0.7135 | 0.5822 | 493.91
01.09. - 09.09. | 0.7 | 0.14 | 95.58 | 2.49 | 0.79 | 0.13 | 0.12 | 0.02 | 0.02 | 0.01 | 38.89 | 35.06 | 50.91 | 16.871 | 0.7151 | 0.5836 | 492.82
10.09. - 16.09. | 0.7 | 0.15 | 95.53 | 2.52 | 0.8 | 0.13 | 0.12 | 0.02 | 0.02 | 0.01 | 38.9 | 35.07 | 50.91 | 16.881 | 0.7155 | 0.5839 | 492.53
17.09. - 23.09. | 0.74 | 0.15 | 95.05 | 2.8 | 0.9 | 0.15 | 0.14 | 0.03 | 0.02 | 0.02 | 39.08 | 35.24 | 50.99 | 16.983 | 0.7199 | 0.5874 | 489.57
24.09. - 30.09. | 0.78 | 0.13 | 96.19 | 2 | 0.63 | 0.1 | 0.1 | 0.02 | 0.02 | 0.03 | 38.62 | 34.81 | 50.73 | 16.758 | 0.7103 | 0.5796 | 496.15
01.10. - 15.10. | 1.03 | 0.13 | 94.14 | 3.6 | 0.73 | 0.1 | 0.11 | 0.02 | 0.01 | 0.13 | 39.18 | 35.34 | 50.93 | 17.109 | 0.7252 | 0.5918 | 485.97
16.10. - 31.10. | 0.55 | 0.17 | 95.23 | 2.76 | 0.92 | 0.15 | 0.15 | 0.03 | 0.02 | 0.02 | 39.16 | 35.31 | 51.11 | 16.97 | 0.7193 | 0.587 | 489.95
01.11. - 15.11. | 1.57 | 0.14 | 93.26 | 4.65 | 0.3 | 0.03 | 0.03 | 0.01 | 0 | 0.01 | 38.71 | 34.9 | 50.42 | 17.044 | 0.7224 | 0.5895 | 487.82
16.11. - 30.11. | 0.89 | 0.02 | 99.08 | 0.01 | 0 | 0 | 0 | 0 | 0 | 0 | 37.44 | 33.71 | 50.09 | 16.157 | 0.6847 | 0.5587 | 514.6
01.12. - 15.12. | 0.79 | 0.03 | 99.16 | 0.02 | 0 | 0 | 0 | 0 | 0 | 0 | 37.48 | 33.74 | 50.16 | 16.149 | 0.6843 | 0.5584 | 514.86
16.12. - 31.12. | 0.76 | 0.03 | 99.19 | 0.02 | 0 | 0 | 0 | 0 | 0 | 0 | 37.49 | 33.75 | 50.17 | 16.145 | 0.6842 | 0.5583 | 514.98
Hg - Gornja ogrjevna vrijednost/ Superior calorific value
Hd - Donja ogrjevna vrijednost/ Inferior calorific value
Wi - Wobbe indeks/ Wobbe indeks
M - Molarna masa/ Molar mass
ρ - Gustoća/ Density
d - Relativna gustoća/ Relative density
R- Specifična plinska konstanta/ Molar gas constant