## Sheet1
Pula
Razdoblje/ Period | Sastav prirodnog plina / Gas composition | [9 empty] | Svojstva prirodnog plina / Gas properties
| N2 | CO2 | C1 | C2 | C3 | i-C4 | n-C4 | i-C5 | n-C5 | C6+ | Hg | Hd | Wi | M | ρ | d | R
| (mol%) | [9 empty] | MJ/m3 @15°C | MJ/m3 @15°C | MJ/m3 @15°C | kg/kmol | kg/m3 @15°C | zrak=1 | J/kgK
01.01. - 15.01. | 0.49 | 0.02 | 99.47 | 0.01 | 0 | 0 | 0 | 0 | 0 | 0 | 37.59 | 33.85 | 50.32 | 16.112 | 0.6829 | 0.5581 | 516.05
16.01. - 31.01. | 0.65 | 0.02 | 99.31 | 0.02 | 0 | 0 | 0 | 0 | 0 | 0 | 37.53 | 33.79 | 50.21 | 16.13 | 0.6836 | 0.5587 | 515.47
01.02. - 15.02. | 0.71 | 0.02 | 99.26 | 0.02 | 0 | 0 | 0 | 0 | 0 | 0 | 37.51 | 33.77 | 50.18 | 16.136 | 0.6839 | 0.5589 | 515.27
16.02. - 28.02. | 0.72 | 0.02 | 99.24 | 0.02 | 0 | 0 | 0 | 0 | 0 | 0 | 37.51 | 33.77 | 50.17 | 16.138 | 0.684 | 0.559 | 515.2
01.03. - 15.03. | 0.57 | 0.02 | 99.39 | 0.01 | 0 | 0 | 0 | 0 | 0 | 0 | 37.56 | 33.82 | 50.27 | 16.12 | 0.6832 | 0.5584 | 515.78
16.03. - 31.03. | 0.67 | 0.02 | 99.29 | 0.02 | 0 | 0 | 0 | 0 | 0 | 0 | 37.53 | 33.79 | 50.25 | 16.132 | 0.6836 | 0.5579 | 515.4
01.04. - 15.04. | 0.7 | 0.02 | 99.26 | 0.02 | 0 | 0 | 0 | 0 | 0 | 0 | 37.51 | 33.78 | 50.21 | 16.135 | 0.6837 | 0.558 | 515.3
16.04. - 30.04. | 0.68 | 0.02 | 99.29 | 0.01 | 0 | 0 | 0 | 0 | 0 | 0 | 37.52 | 33.78 | 50.24 | 16.131 | 0.6836 | 0.5578 | 515.43
01.05. - 15.05. | 0.68 | 0.02 | 99.29 | 0.01 | 0 | 0 | 0 | 0 | 0 | 0 | 37.52 | 33.78 | 50.24 | 16.131 | 0.6836 | 0.5578 | 515.43
16.05. - 31.05. | 0.68 | 0.02 | 99.29 | 0.01 | 0 | 0 | 0 | 0 | 0 | 0 | 37.52 | 33.78 | 50.24 | 16.131 | 0.6836 | 0.5578 | 515.43
01.06. - 15.06. | 0.6 | 0.02 | 99.37 | 0.01 | 0 | 0 | 0 | 0 | 0 | 0 | 37.55 | 33.81 | 50.29 | 16.122 | 0.6832 | 0.5575 | 515.72
16.06. - 30.06. | 0.64 | 0.02 | 99.33 | 0.01 | 0 | 0 | 0 | 0 | 0 | 0 | 37.53 | 33.79 | 50.25 | 16.127 | 0.6834 | 0.5577 | 515.56
01.07. - 15.07. | 0.66 | 0.02 | 99.3 | 0.02 | 0 | 0 | 0 | 0 | 0 | 0 | 37.53 | 33.79 | 50.25 | 16.13 | 0.6835 | 0.5578 | 515.46
16.07. - 31.07. | 0.96 | 0.02 | 99.01 | 0.01 | 0 | 0 | 0 | 0 | 0 | 0 | 37.41 | 33.68 | 50.04 | 16.165 | 0.685 | 0.559 | 514.35
01.08. - 15.08. | 1 | 0.02 | 98.97 | 0.01 | 0 | 0 | 0 | 0 | 0 | 0 | 37.4 | 33.67 | 50.01 | 16.17 | 0.6852 | 0.5592 | 514.19
16.08. - 31.08. | 1.25 | 0.02 | 98.72 | 0.01 | 0 | 0 | 0 | 0 | 0 | 0 | 37.3 | 33.59 | 49.84 | 16.2 | 0.6865 | 0.5602 | 513.23
01.09. - 15.09. | 1.05 | 0.02 | 98.92 | 0.01 | 0 | 0 | 0 | 0 | 0 | 0 | 37.38 | 33.65 | 49.98 | 16.176 | 0.6855 | 0.5594 | 514
16.09. - 30.09. | 1.08 | 0.02 | 98.89 | 0.01 | 0 | 0 | 0 | 0 | 0 | 0 | 37.37 | 33.64 | 49.96 | 16.179 | 0.6856 | 0.5595 | 513.9
01.10. - 15.10. | 0.81 | 0.02 | 99.16 | 0.01 | 0 | 0 | 0 | 0 | 0 | 0 | 37.47 | 33.74 | 50.14 | 16.147 | 0.6842 | 0.5584 | 514.92
16.10. - 31.10. | 0.81 | 0.02 | 99.16 | 0.01 | 0 | 0 | 0 | 0 | 0 | 0 | 37.47 | 33.74 | 50.14 | 16.147 | 0.6842 | 0.5584 | 514.92
01.11. - 15.11. | 0.82 | 0.02 | 99.15 | 0.01 | 0 | 0 | 0 | 0 | 0 | 0 | 37.47 | 33.73 | 50.14 | 16.148 | 0.6843 | 0.5584 | 514.89
16.11. - 30.11. | 0.79 | 0.02 | 99.18 | 0.01 | 0 | 0 | 0 | 0 | 0 | 0 | 37.48 | 33.74 | 50.16 | 16.145 | 0.6842 | 0.5583 | 514.98
01.12. - 15.12. | 0.77 | 0.03 | 99.19 | 0.01 | 0 | 0 | 0 | 0 | 0 | 0 | 37.48 | 33.75 | 50.16 | 16.145 | 0.6842 | 0.5583 | 514.98
16.12. - 31.12. | 0.83 | 0.03 | 99.13 | 0.01 | 0 | 0 | 0 | 0 | 0 | 0 | 37.46 | 33.73 | 50.12 | 16.152 | 0.6845 | 0.5586 | 514.76
Hg - Gornja ogrjevna vrijednost/ Superior calorific value
Hd - Donja ogrjevna vrijednost/ Inferior calorific value
Wi - Wobbe indeks/ Wobbe indeks
M - Molarna masa/ Molar mass
ρ - Gustoća/ Density
d - Relativna gustoća/ Relative density
R- Specifična plinska konstanta/ Molar gas constant