## Sheet1
Slavonski Brod
Razdoblje/ Period | Sastav prirodnog plina / Gas composition | [9 empty] | Svojstva prirodnog plina / Gas properties
| N2 | CO2 | C1 | C2 | C3 | i-C4 | n-C4 | i-C5 | n-C5 | C6+ | Hg | Hd | Wi | M | ρ | d | R
| (mol%) | [9 empty] | MJ/m3 @15°C | MJ/m3 @15°C | MJ/m3 @15°C | kg/kmol | kg/m3 @15°C | zrak=1 | J/kgK
01.01. - 15.01. | 0.7 | 0.2 | 96.65 | 1.7 | 0.54 | 0.09 | 0.09 | 0.02 | 0.01 | 0.01 | 38.42 | 34.63 | 50.56 | 16.668 | 0.7065 | 0.5775 | 498.84
16.01. - 31.01. | 1.13 | 0.27 | 94.75 | 3.16 | 0.49 | 0.08 | 0.07 | 0.02 | 0.01 | 0.02 | 38.63 | 34.82 | 50.43 | 16.927 | 0.7176 | 0.5866 | 491.19
01.02. - 15.02. | 1.05 | 0.08 | 95.67 | 2.65 | 0.42 | 0.06 | 0.06 | 0.01 | 0.01 | 0 | 38.46 | 34.67 | 50.5 | 16.739 | 0.7096 | 0.58 | 496.7
16.02. - 28.02. | 1.52 | 0.01 | 94.43 | 3.82 | 0.2 | 0.01 | 0 | 0 | 0 | 0 | 38.42 | 34.63 | 50.31 | 16.825 | 0.7132 | 0.583 | 494.17
01.03. - 15.03. | 0.68 | 0.04 | 98.52 | 0.52 | 0.17 | 0.03 | 0.03 | 0.01 | 0.01 | 0 | 37.81 | 34.05 | 50.34 | 16.287 | 0.6903 | 0.5642 | 510.5
16.03. - 31.03. | 0.68 | 0.1 | 97.01 | 1.52 | 0.49 | 0.08 | 0.08 | 0.02 | 0.01 | 0.01 | 38.38 | 34.59 | 50.66 | 16.594 | 0.7033 | 0.5739 | 501.05
01.04. - 15.04. | 0.69 | 0.1 | 96.78 | 1.67 | 0.54 | 0.09 | 0.09 | 0.02 | 0.01 | 0.01 | 38.47 | 34.66 | 50.71 | 16.639 | 0.7052 | 0.5755 | 499.69
16.04. - 30.04. | 0.7 | 0.13 | 97.06 | 1.46 | 0.47 | 0.08 | 0.08 | 0.01 | 0.01 | 0 | 38.31 | 34.52 | 50.59 | 16.578 | 0.7026 | 0.5734 | 501.53
01.05. - 15.05. | 1.08 | 0.12 | 95.12 | 3.02 | 0.49 | 0.07 | 0.07 | 0.01 | 0.01 | 0.01 | 38.62 | 34.82 | 50.6 | 16.844 | 0.7139 | 0.5826 | 493.61
16.05. - 31.05. | 2.2 | 0 | 91.66 | 5.8 | 0.33 | 0.01 | 0 | 0 | 0 | 0 | 38.8 | 35 | 50.28 | 17.217 | 0.7298 | 0.5955 | 482.92
01.06. - 15.06. | 0.61 | 0.12 | 96.42 | 1.96 | 0.64 | 0.11 | 0.1 | 0.02 | 0.01 | 0.01 | 38.65 | 34.84 | 50.83 | 16.716 | 0.7085 | 0.5782 | 497.39
16.06. - 30.06. | 0.67 | 0.14 | 95.97 | 2.21 | 0.71 | 0.12 | 0.12 | 0.02 | 0.02 | 0.02 | 38.79 | 34.96 | 50.87 | 16.809 | 0.7124 | 0.5814 | 494.64
01.07. - 15.07. | 1.97 | 0.03 | 92.61 | 4.98 | 0.36 | 0.03 | 0.02 | 0 | 0 | 0 | 38.69 | 34.89 | 50.3 | 17.108 | 0.7251 | 0.5917 | 485.99
16.07. - 31.07. | 0.76 | 0.12 | 96.18 | 2 | 0.67 | 0.11 | 0.11 | 0.02 | 0.02 | 0.01 | 38.64 | 34.83 | 50.75 | 16.758 | 0.7103 | 0.5796 | 496.15
01.08. - 15.08. | 0.69 | 0.13 | 96.08 | 2.14 | 0.69 | 0.11 | 0.11 | 0.02 | 0.02 | 0.01 | 38.72 | 34.9 | 50.83 | 16.778 | 0.7111 | 0.5803 | 495.55
16.08. - 31.08. | 0.68 | 0.13 | 95.96 | 2.24 | 0.71 | 0.12 | 0.11 | 0.02 | 0.02 | 0.01 | 38.77 | 34.95 | 50.86 | 16.8 | 0.7121 | 0.5811 | 494.9
01.09. - 09.09. | 2.15 | 0.07 | 91.69 | 5.61 | 0.43 | 0.03 | 0.02 | 0 | 0 | 0 | 38.83 | 35.02 | 50.27 | 17.249 | 0.7311 | 0.5966 | 482.02
10.09. - 16.09. | 2.32 | 0.04 | 91.05 | 6.13 | 0.43 | 0.02 | 0.01 | 0 | 0 | 0 | 38.91 | 35.1 | 50.26 | 17.325 | 0.7344 | 0.5993 | 479.91
17.09. - 23.09. | 0.82 | 0.12 | 96.61 | 1.7 | 0.53 | 0.09 | 0.09 | 0.02 | 0.01 | 0.01 | 38.41 | 34.62 | 50.6 | 16.661 | 0.7061 | 0.5763 | 499.03
24.09. - 30.09. | 0.75 | 0.12 | 96.64 | 1.72 | 0.54 | 0.09 | 0.09 | 0.02 | 0.02 | 0.01 | 38.46 | 34.66 | 50.66 | 16.664 | 0.7063 | 0.5764 | 498.94
01.10. - 15.10. | 1.55 | 0.24 | 92.94 | 4.78 | 0.37 | 0.03 | 0.03 | 0.01 | 0 | 0.05 | 38.81 | 35 | 50.41 | 17.136 | 0.7263 | 0.5927 | 485.2
16.10. - 31.10. | 1.57 | 0.16 | 93.08 | 4.76 | 0.35 | 0.03 | 0.03 | 0.01 | 0 | 0.01 | 38.76 | 34.95 | 50.43 | 17.079 | 0.7239 | 0.5908 | 486.82
01.11. - 15.11. | 1.68 | 0.12 | 92.98 | 4.85 | 0.3 | 0.02 | 0.02 | 0.01 | 0 | 0.02 | 38.73 | 34.92 | 50.39 | 17.079 | 0.7239 | 0.5907 | 486.82
16.11. - 30.11. | 1.31 | 0.04 | 95.91 | 2.59 | 0.13 | 0.01 | 0.01 | 0 | 0 | 0 | 38.1 | 34.33 | 50.25 | 16.619 | 0.7043 | 0.5748 | 500.29
01.12. - 15.12. | 1.32 | 0.06 | 95.29 | 3.12 | 0.19 | 0.01 | 0.01 | 0 | 0 | 0 | 38.28 | 34.49 | 50.34 | 16.717 | 0.7085 | 0.5782 | 497.36
16.12. - 31.12. | 1.37 | 0.08 | 94.58 | 3.7 | 0.22 | 0.02 | 0.02 | 0 | 0 | 0.01 | 38.46 | 34.67 | 50.4 | 16.834 | 0.7135 | 0.5822 | 493.91
Hg - Gornja ogrjevna vrijednost/ Superior calorific value
Hd - Donja ogrjevna vrijednost/ Inferior calorific value
Wi - Wobbe indeks/ Wobbe indeks
M - Molarna masa/ Molar mass
ρ - Gustoća/ Density
d - Relativna gustoća/ Relative density
R- Specifična plinska konstanta/ Molar gas constant