## Sheet1
UMS Etan
Razdoblje/ Period | Sastav prirodnog plina / Gas composition | [9 empty] | Svojstva prirodnog plina / gas properties
| N2 | CO2 | C1 | C2 | C3 | i-C4 | n-C4 | i-C5 | n-C5 | C6+ | Hg | Hd | Wi | M | ρ | d | R
| (mol%) | [9 empty] | MJ/m3 @15°C | MJ/m3 @15°C | MJ/m3 @15°C | kg/kmol | kg/m3 @15°C | zrak=1 | J/kgK
01.01. - 15.01. | 0.76 | 0.16 | 97.79 | 0.98 | 0.22 | 0.03 | 0.04 | 0.01 | 0.01 | 0.01 | 37.92 | 34.16 | 50.28 | 16.42 | 0.696 | 0.5689 | 506.35
16.01. - 31.01. | 0.75 | 0.17 | 97.79 | 0.99 | 0.22 | 0.03 | 0.04 | 0.01 | 0.01 | 0.01 | 37.92 | 34.16 | 50.28 | 16.42 | 0.696 | 0.5689 | 506.34
01.02. - 15.02. | 0.8 | 0.2 | 97.82 | 0.89 | 0.2 | 0.03 | 0.03 | 0.01 | 0.01 | 0.01 | 37.86 | 34.1 | 50.2 | 16.42 | 0.696 | 0.5688 | 506.37
16.02. - 28.02. | 0.86 | 0.23 | 97.77 | 0.87 | 0.18 | 0.03 | 0.03 | 0.01 | 0.01 | 0.02 | 37.82 | 34.06 | 50.13 | 16.428 | 0.6963 | 0.5691 | 506.12
01.03. - 15.03. | 0.77 | 0.24 | 97.76 | 0.93 | 0.19 | 0.03 | 0.04 | 0.01 | 0.01 | 0.02 | 37.88 | 34.12 | 50.19 | 16.441 | 0.6969 | 0.5696 | 505.72
16.03. - 31.03. | 2.05 | 0.01 | 91.94 | 5.65 | 0.33 | 0.01 | 0.01 | 0 | 0 | 0 | 38.82 | 35.01 | 50.35 | 17.185 | 0.7284 | 0.5944 | 483.82
01.04. - 15.04. | 0.7 | 0.04 | 99 | 0.19 | 0.05 | 0.01 | 0.01 | 0 | 0 | 0 | 37.6 | 33.86 | 50.25 | 16.187 | 0.686 | 0.5598 | 513.65
16.04. - 30.04. | 0.76 | 0.3 | 95.8 | 2.25 | 0.63 | 0.1 | 0.1 | 0.02 | 0.02 | 0.02 | 38.62 | 34.81 | 50.62 | 16.831 | 0.7134 | 0.5821 | 493.99
01.05. - 15.05. | 0.14 | 0.02 | 91.17 | 5.74 | 2.19 | 0.22 | 0.36 | 0.05 | 0.05 | 0.06 | 41.29 | 37.29 | 52.57 | 17.827 | 0.7559 | 0.6168 | 466.39
16.05. - 31.05. | 0.65 | 0.2 | 94.95 | 2.94 | 0.94 | 0.12 | 0.15 | 0.02 | 0.01 | 0.02 | 39.12 | 35.28 | 51.02 | 16.997 | 0.7205 | 0.5879 | 489.17
01.06. - 15.06. | 0.26 | 0.01 | 92.02 | 5.43 | 1.84 | 0.16 | 0.24 | 0.02 | 0.01 | 0.01 | 40.66 | 36.71 | 52.18 | 17.547 | 0.7439 | 0.6071 | 473.84
16.06. - 30.06. | 0.74 | 0.21 | 94.65 | 3.14 | 0.95 | 0.11 | 0.14 | 0.02 | 0.02 | 0.02 | 39.14 | 35.3 | 50.98 | 17.039 | 0.7222 | 0.5894 | 487.96
01.07. - 15.07. | 0.34 | 0.01 | 91.83 | 5.64 | 1.78 | 0.13 | 0.23 | 0.02 | 0.02 | 0 | 40.62 | 36.67 | 52.13 | 17.551 | 0.7441 | 0.6072 | 473.73
16.07. - 31.07. | 0.29 | 0.01 | 91.74 | 5.75 | 1.8 | 0.14 | 0.23 | 0.02 | 0.02 | 0 | 40.69 | 36.74 | 52.19 | 17.57 | 0.7449 | 0.6079 | 473.22
01.08. - 15.08. | 0.86 | 0.49 | 93.33 | 3.79 | 1.14 | 0.14 | 0.17 | 0.03 | 0.02 | 0.03 | 39.36 | 35.51 | 50.86 | 17.314 | 0.7339 | 0.5989 | 480.21
16.08. - 31.08. | 0.31 | 0.06 | 91.82 | 5.61 | 1.77 | 0.14 | 0.24 | 0.02 | 0.02 | 0.01 | 40.63 | 36.68 | 52.11 | 17.57 | 0.7449 | 0.6079 | 473.22
01.09. - 09.09. | 0.3 | 0.01 | 91.57 | 5.87 | 1.84 | 0.13 | 0.23 | 0.02 | 0.02 | 0.01 | 40.75 | 36.79 | 52.22 | 17.602 | 0.7463 | 0.609 | 472.36
10.09. - 16.09. | 1.19 | 1.04 | 92.46 | 3.97 | 0.95 | 0.12 | 0.15 | 0.04 | 0.03 | 0.05 | 38.99 | 35.17 | 50.13 | 17.488 | 0.7413 | 0.6049 | 475.43
17.09. - 23.09. | 0.96 | 0.67 | 94.14 | 3.3 | 0.67 | 0.09 | 0.1 | 0.02 | 0.02 | 0.03 | 38.74 | 34.93 | 50.34 | 17.12 | 0.7257 | 0.5922 | 485.65
24.09. - 30.09. | 1 | 0.7 | 94.24 | 3.23 | 0.58 | 0.08 | 0.09 | 0.02 | 0.02 | 0.04 | 38.64 | 34.83 | 50.25 | 17.096 | 0.7246 | 0.5914 | 486.34
01.10. - 15.10. | 0.18 | 0.01 | 90.18 | 7.27 | 1.96 | 0.13 | 0.24 | 0.02 | 0.01 | 0 | 41.25 | 37.25 | 52.55 | 17.809 | 0.7551 | 0.6162 | 466.87
16.10. - 31.10. | 0.23 | 0.01 | 92.1 | 5.44 | 1.82 | 0.14 | 0.23 | 0.02 | 0.01 | 0 | 40.63 | 36.67 | 52.19 | 17.52 | 0.7428 | 0.6061 | 474.57
01.11. - 15.11. | 0.23 | 0 | 91.82 | 5.69 | 1.86 | 0.13 | 0.23 | 0.02 | 0.02 | 0 | 40.73 | 36.77 | 52.25 | 17.564 | 0.7447 | 0.6077 | 473.38
16.11. - 30.11. | 0.26 | 0.01 | 91.8 | 5.64 | 1.85 | 0.14 | 0.25 | 0.03 | 0.01 | 0.01 | 40.73 | 36.77 | 52.22 | 17.581 | 0.7454 | 0.6083 | 472.92
01.12. - 15.12. | 0.25 | 0.01 | 91.47 | 5.9 | 1.95 | 0.15 | 0.25 | 0.01 | 0.01 | 0 | 40.84 | 36.87 | 52.29 | 17.63 | 0.7475 | 0.61 | 471.61
16.12. - 31.12. | 0.23 | 0.01 | 92.11 | 5.44 | 1.83 | 0.13 | 0.22 | 0.02 | 0.01 | 0 | 40.61 | 36.66 | 52.17 | 17.514 | 0.7425 | 0.6059 | 474.73
Hg - Gornja ogrjevna vrijednost/ Superior calorific value
Hd - Donja ogrjevna vrijednost/ Inferior calorific value
Wi - Wobbe indeks/ Wobbe indeks
M - Molarna masa/ Molar mass
ρ - Gustoća/ Density
d - Relativna gustoća/ Relative density
R- Specifična plinska konstanta/ Molar gas constant