## Sheet1
UMS Molve
Razdoblje/ Period | Sastav prirodnog plina / Gas composition | [9 empty] | Svojstva prirodnog plina / Gas properties
| N2 | CO2 | C1 | C2 | C3 | i-C4 | n-C4 | i-C5 | n-C5 | C6+ | Hg | Hd | Wi | M | ρ | d | R
| (mol%) | [9 empty] | MJ/m3 @15°C | MJ/m3 @15°C | MJ/m3 @15°C | kg/kmol | kg/m3 @15°C | zrak=1 | J/kgK
01.01. - 15.01. | 1.82 | 0 | 92.28 | 5.62 | 0.27 | 0.01 | 0 | 0 | 0 | 0 | 38.86 | 35.05 | 50.44 | 17.13 | 0.7262 | 0.5936 | 485.38
16.01. - 31.01. | 1.81 | 0 | 92.15 | 5.74 | 0.3 | 0.01 | 0 | 0 | 0 | 0 | 38.92 | 35.1 | 50.47 | 17.152 | 0.7272 | 0.5944 | 484.74
01.02. - 15.02. | 1.94 | 0 | 92.16 | 5.57 | 0.31 | 0.01 | 0 | 0 | 0 | 0 | 38.82 | 35.01 | 50.36 | 17.149 | 0.727 | 0.5943 | 484.84
16.02. - 28.02. | 1.93 | 0 | 92.23 | 5.54 | 0.29 | 0.01 | 0 | 0 | 0 | 0 | 38.81 | 35 | 50.36 | 17.137 | 0.7265 | 0.5939 | 485.18
01.03. - 15.03. | 1.93 | 0 | 92.19 | 5.56 | 0.31 | 0.01 | 0 | 0 | 0 | 0 | 38.83 | 35.02 | 50.37 | 17.147 | 0.7269 | 0.5942 | 484.9
16.03. - 31.03. | 1.96 | 0 | 92.06 | 5.63 | 0.33 | 0.01 | 0.01 | 0 | 0 | 0 | 38.85 | 35.04 | 50.42 | 17.168 | 0.7277 | 0.5938 | 484.3
01.04. - 15.04. | 1.86 | 0 | 91.48 | 6.23 | 0.41 | 0.01 | 0.01 | 0 | 0 | 0 | 39.11 | 35.28 | 50.61 | 17.263 | 0.7317 | 0.5971 | 481.63
16.04. - 30.04. | 1.91 | 0 | 92.13 | 5.65 | 0.3 | 0.01 | 0 | 0 | 0 | 0 | 38.85 | 35.04 | 50.44 | 17.153 | 0.7271 | 0.5933 | 484.72
01.05. - 15.05. | 0.37 | 0 | 98.47 | 1.1 | 0.06 | 0 | 0 | 0 | 0 | 0 | 37.99 | 34.22 | 50.66 | 16.258 | 0.689 | 0.5623 | 511.4
16.05. - 31.05. | 2.2 | 0 | 91.72 | 5.72 | 0.34 | 0.01 | 0.01 | 0 | 0 | 0 | 38.79 | 34.99 | 50.27 | 17.212 | 0.7296 | 0.5954 | 483.06
01.06. - 15.06. | 2.21 | 0 | 91.77 | 5.69 | 0.31 | 0.01 | 0.01 | 0 | 0 | 0 | 38.76 | 34.96 | 50.25 | 17.201 | 0.7291 | 0.595 | 483.37
16.06. - 30.06. | 2.19 | 0 | 91.79 | 5.72 | 0.29 | 0.01 | 0 | 0 | 0 | 0 | 38.76 | 34.96 | 50.26 | 17.193 | 0.7287 | 0.5947 | 483.59
01.07. - 15.07. | 2.17 | 0 | 91.88 | 5.64 | 0.3 | 0.01 | 0 | 0 | 0 | 0 | 38.75 | 34.95 | 50.27 | 17.182 | 0.7283 | 0.5943 | 483.9
16.07. - 31.07. | 2.39 | 0 | 91.24 | 6 | 0.36 | 0.01 | 0 | 0 | 0 | 0 | 38.8 | 35 | 50.19 | 17.276 | 0.7323 | 0.5976 | 481.27
01.08. - 15.08. | 2.32 | 0 | 91.13 | 6.09 | 0.44 | 0.01 | 0.01 | 0 | 0 | 0 | 38.91 | 35.1 | 50.29 | 17.307 | 0.7336 | 0.5986 | 480.41
16.08. - 31.08. | 2.36 | 0 | 91.13 | 6.11 | 0.38 | 0.01 | 0.01 | 0 | 0 | 0 | 38.87 | 35.06 | 50.25 | 17.298 | 0.7332 | 0.5983 | 480.66
01.09. - 09.09. | 2.37 | 0 | 90.95 | 6.24 | 0.42 | 0.01 | 0.01 | 0 | 0 | 0 | 38.92 | 35.11 | 50.27 | 17.328 | 0.7345 | 0.5994 | 479.82
10.09. - 16.09. | 1.81 | 2.84 | 84.5 | 6.73 | 2.02 | 0.57 | 0.63 | 0.3 | 0.22 | 0.38 | 41.24 | 37.3 | 50.03 | 19.628 | 0.8325 | 0.6794 | 423.6
17.09. - 30.09. | 1.98 | 2.42 | 85.09 | 6.64 | 1.94 | 0.53 | 0.57 | 0.27 | 0.19 | 0.37 | 41.09 | 37.16 | 50.13 | 19.413 | 0.8233 | 0.6719 | 428.29
01.10. - 15.10. | 2.03 | 0 | 91.74 | 5.96 | 0.27 | 0 | 0 | 0 | 0 | 0 | 38.87 | 35.06 | 50.4 | 17.198 | 0.729 | 0.5949 | 483.45
16.10. - 31.10. | 2.05 | 0 | 91.94 | 5.7 | 0.27 | 0 | 0.01 | 0 | 0 | 0.03 | 38.84 | 35.03 | 50.37 | 17.189 | 0.7286 | 0.5946 | 483.7
01.11. - 15.11. | 2.11 | 0 | 91.49 | 6.12 | 0.28 | 0 | 0 | 0 | 0 | 0 | 38.89 | 35.08 | 50.37 | 17.233 | 0.7305 | 0.5961 | 482.47
16.11. - 30.11. | 2.14 | 0 | 91.74 | 5.87 | 0.25 | 0 | 0 | 0 | 0 | 0 | 38.79 | 34.98 | 50.3 | 17.193 | 0.7287 | 0.5947 | 483.59
01.12. - 15.12. | 2.12 | 0 | 91.71 | 5.91 | 0.26 | 0 | 0 | 0 | 0 | 0 | 38.82 | 35.01 | 50.33 | 17.199 | 0.729 | 0.5949 | 483.42
16.12. - 31.12. | 2.17 | 0 | 92.23 | 5.37 | 0.23 | 0 | 0 | 0 | 0 | 0 | 38.63 | 34.83 | 50.2 | 17.121 | 0.7257 | 0.5922 | 485.63
Hg - Gornja ogrjevna vrijednost/ Superior calorific value
Hd - Donja ogrjevna vrijednost/ Inferior calorific value
Wi - Wobbe indeks/ Wobbe indeks
M - Molarna masa/ Molar mass
ρ - Gustoća/ Density
d - Relativna gustoća/ Relative density
R- Specifična plinska konstanta/ Molar gas constant