## Sheet1
Virje
Razdoblje/ Period | Sastav prirodnog plina / Gas composition | [9 empty] | Svojstva prirodnog plina / Gas properties
| N2 | CO2 | C1 | C2 | C3 | i-C4 | n-C4 | i-C5 | n-C5 | C6+ | Hg | Hd | Wi | M | ρ | d | R
| (mol%) | [9 empty] | MJ/m3 @15°C | MJ/m3 @15°C | MJ/m3 @15°C | kg/kmol | kg/m3 @15°C | zrak=1 | J/kgK
01.01. - 15.01. | 1.8 | 0.08 | 92.24 | 5.58 | 0.26 | 0.01 | 0 | 0 | 0 | 0.03 | 38.86 | 35.05 | 50.39 | 17.164 | 0.7276 | 0.5948 | 484.42
16.01. - 31.01. | 0.33 | 3.86 | 93.43 | 0.94 | 0.61 | 0.27 | 0.17 | 0.12 | 0.06 | 0.22 | 37.7 | 33.99 | 47.86 | 17.902 | 0.759 | 0.6205 | 464.44
01.02. - 15.02. | 1.87 | 0.01 | 92.16 | 5.64 | 0.31 | 0.01 | 0 | 0 | 0 | 0 | 38.87 | 35.05 | 50.41 | 17.152 | 0.7271 | 0.5944 | 484.76
16.02. - 28.02. | 1.53 | 0.83 | 92.55 | 4.42 | 0.37 | 0.08 | 0.05 | 0.03 | 0.01 | 0.11 | 38.69 | 34.89 | 49.9 | 17.345 | 0.7353 | 0.6011 | 479.36
01.03. - 15.03. | 1.91 | 0.01 | 92.03 | 5.72 | 0.31 | 0.01 | 0 | 0 | 0 | 0 | 38.88 | 35.06 | 50.4 | 17.17 | 0.7279 | 0.595 | 484.23
16.03. - 31.03. | 0.29 | 3.42 | 93.82 | 0.93 | 0.67 | 0.28 | 0.19 | 0.12 | 0.06 | 0.22 | 37.94 | 34.21 | 48.34 | 17.806 | 0.7548 | 0.616 | 466.94
01.04. - 15.04. | 1.89 | 0 | 91.65 | 6.04 | 0.38 | 0.01 | 0.01 | 0 | 0 | 0.02 | 39.05 | 35.23 | 50.56 | 17.246 | 0.731 | 0.5965 | 482.11
16.04. - 30.04. | 1.91 | 0 | 92.13 | 5.62 | 0.3 | 0.01 | 0 | 0 | 0 | 0.03 | 38.89 | 35.07 | 50.46 | 17.169 | 0.7277 | 0.5939 | 484.27
01.05. - 15.05. | 1.9 | 0 | 92.1 | 5.67 | 0.32 | 0.01 | 0 | 0 | 0 | 0 | 38.87 | 35.06 | 50.45 | 17.16 | 0.7274 | 0.5936 | 484.52
16.05. - 31.05. | 1.8 | 0.07 | 92.81 | 4.79 | 0.42 | 0.03 | 0.03 | 0.01 | 0.01 | 0.03 | 38.8 | 34.99 | 50.41 | 17.125 | 0.7259 | 0.5924 | 485.51
01.06. - 15.06. | 2.12 | 0.01 | 91.93 | 5.55 | 0.36 | 0.02 | 0.01 | 0 | 0 | 0 | 38.79 | 34.98 | 50.3 | 17.192 | 0.7287 | 0.5947 | 483.62
16.06. - 30.06. | 1.85 | 0.07 | 92.88 | 4.74 | 0.38 | 0.03 | 0.03 | 0.01 | 0 | 0.01 | 38.7 | 34.9 | 50.33 | 17.093 | 0.7245 | 0.5912 | 486.42
01.07. - 15.07. | 2.01 | 0.05 | 92.19 | 5.12 | 0.51 | 0.04 | 0.04 | 0.01 | 0.01 | 0.02 | 38.87 | 35.06 | 50.37 | 17.218 | 0.7298 | 0.5956 | 482.89
16.07. - 31.07. | 2.21 | 0.05 | 91.85 | 5.43 | 0.42 | 0.02 | 0.02 | 0 | 0 | 0 | 38.75 | 34.95 | 50.21 | 17.218 | 0.7298 | 0.5956 | 482.89
01.08. - 15.08. | 2.27 | 0.02 | 91.36 | 5.89 | 0.43 | 0.02 | 0.01 | 0 | 0 | 0 | 38.87 | 35.06 | 50.28 | 17.28 | 0.7325 | 0.5977 | 481.16
16.08. - 31.08. | 2.05 | 0.14 | 91.76 | 5.49 | 0.46 | 0.04 | 0.03 | 0.01 | 0.01 | 0.01 | 38.88 | 35.07 | 50.3 | 17.274 | 0.7322 | 0.5975 | 481.32
01.09. - 09.09. | 2.28 | 0.1 | 91.09 | 6.01 | 0.47 | 0.03 | 0.02 | 0 | 0 | 0 | 38.91 | 35.1 | 50.24 | 17.34 | 0.735 | 0.5998 | 479.49
10.09. - 16.09. | 1.45 | 2.14 | 88.14 | 5.38 | 1.53 | 0.39 | 0.43 | 0.19 | 0.14 | 0.21 | 40.19 | 36.31 | 49.99 | 18.676 | 0.7919 | 0.6463 | 445.19
17.09. - 23.09. | 0.93 | 0.68 | 93.94 | 3.32 | 0.67 | 0.1 | 0.11 | 0.03 | 0.03 | 0.19 | 39.02 | 35.19 | 50.51 | 17.253 | 0.7313 | 0.5968 | 481.91
24.09. - 30.09. | 0.92 | 0.69 | 94.35 | 3.19 | 0.59 | 0.09 | 0.09 | 0.02 | 0.02 | 0.04 | 38.67 | 34.87 | 50.3 | 17.085 | 0.7242 | 0.591 | 486.65
01.10. - 15.10. | 2.03 | 0.02 | 91.7 | 5.91 | 0.27 | 0 | 0 | 0 | 0 | 0.07 | 38.95 | 35.13 | 50.43 | 17.245 | 0.731 | 0.5965 | 482.13
16.10. - 31.10. | 1.8 | 0.08 | 92.43 | 5.34 | 0.3 | 0.02 | 0.02 | 0 | 0 | 0.01 | 38.81 | 35 | 50.41 | 17.138 | 0.7264 | 0.5928 | 485.14
01.11. - 15.11. | 2.08 | 0 | 90.93 | 6.69 | 0.29 | 0 | 0 | 0 | 0 | 0.01 | 39.08 | 35.26 | 50.49 | 17.319 | 0.7341 | 0.5991 | 480.07
16.11. - 30.11. | 1.92 | 0.04 | 92.2 | 5.56 | 0.26 | 0.01 | 0.01 | 0 | 0 | 0 | 38.79 | 34.98 | 50.37 | 17.145 | 0.7267 | 0.593 | 484.95
01.12. - 15.12. | 1.8 | 0.04 | 92.71 | 5.14 | 0.28 | 0.01 | 0.01 | 0 | 0 | 0.01 | 38.74 | 34.94 | 50.4 | 17.085 | 0.7242 | 0.5909 | 486.65
16.12. - 31.12. | 1.61 | 0.05 | 93.27 | 4.76 | 0.27 | 0.02 | 0.02 | 0 | 0 | 0 | 38.7 | 34.89 | 50.45 | 17.01 | 0.721 | 0.5884 | 488.79
Hg - Gornja ogrjevna vrijednost/ Superior calorific value
Hd - Donja ogrjevna vrijednost/ Inferior calorific value
Wi - Wobbe indeks/ Wobbe indeks
M - Molarna masa/ Molar mass
ρ - Gustoća/ Density
d - Relativna gustoća/ Relative density
R- Specifična plinska konstanta/ Molar gas constant