## Sheet1
Zabok
Razdoblje/ Period | Sastav prirodnog plina / Gas composition | [9 empty] | Svojstva prirodnog plina / Gas properties
| N2 | CO2 | C1 | C2 | C3 | i-C4 | n-C4 | i-C5 | n-C5 | C6+ | Hg | Hd | Wi | M | ρ | d | R
| (mol%) | [9 empty] | MJ/m3 @15°C | MJ/m3 @15°C | MJ/m3 @15°C | kg/kmol | kg/m3 @15°C | zrak=1 | J/kgK
01.01. - 15.01. | 0.75 | 0.26 | 96.31 | 1.92 | 0.54 | 0.08 | 0.09 | 0.02 | 0.01 | 0.02 | 38.46 | 34.67 | 50.52 | 16.729 | 0.7091 | 0.5797 | 497.01
16.01. - 31.01. | 0.74 | 0.24 | 96.37 | 1.88 | 0.55 | 0.09 | 0.09 | 0.02 | 0.01 | 0.01 | 38.47 | 34.67 | 50.54 | 16.72 | 0.7087 | 0.5793 | 497.29
01.02. - 15.02. | 0.74 | 0.24 | 96.38 | 1.87 | 0.55 | 0.08 | 0.09 | 0.02 | 0.01 | 0.02 | 38.47 | 34.67 | 50.54 | 16.718 | 0.7087 | 0.5793 | 497.34
16.02. - 28.02. | 0.7 | 0.16 | 96.68 | 1.75 | 0.5 | 0.08 | 0.08 | 0.02 | 0.01 | 0.02 | 38.44 | 34.64 | 50.6 | 16.653 | 0.7059 | 0.577 | 499.27
01.03. - 15.03. | 0.69 | 0.21 | 96.51 | 1.87 | 0.52 | 0.08 | 0.08 | 0.02 | 0.01 | 0.01 | 38.47 | 34.67 | 50.58 | 16.688 | 0.7074 | 0.5782 | 498.22
16.03. - 31.03. | 0.66 | 0.2 | 96.52 | 1.91 | 0.5 | 0.08 | 0.08 | 0.02 | 0.01 | 0.02 | 38.48 | 34.68 | 50.65 | 16.684 | 0.7071 | 0.5771 | 498.35
01.04. - 15.04. | 0.71 | 0.27 | 95.95 | 2.17 | 0.64 | 0.1 | 0.11 | 0.02 | 0.01 | 0.02 | 38.63 | 34.82 | 50.67 | 16.807 | 0.7124 | 0.5813 | 494.7
16.04. - 30.04. | 0.77 | 0.27 | 95.89 | 2.19 | 0.62 | 0.1 | 0.1 | 0.02 | 0.02 | 0.02 | 38.61 | 34.8 | 50.63 | 16.812 | 0.7126 | 0.5815 | 494.55
01.05. - 15.05. | 0.61 | 0.15 | 96.21 | 2.11 | 0.64 | 0.11 | 0.11 | 0.02 | 0.02 | 0.02 | 38.72 | 34.9 | 50.85 | 16.763 | 0.7105 | 0.5798 | 496
16.05. - 31.05. | 0.67 | 0.28 | 95.97 | 2.28 | 0.58 | 0.09 | 0.09 | 0.02 | 0.01 | 0.01 | 38.6 | 34.79 | 50.66 | 16.784 | 0.7114 | 0.5805 | 495.38
01.06. - 15.06. | 0.74 | 0.32 | 95.59 | 2.32 | 0.73 | 0.11 | 0.12 | 0.03 | 0.02 | 0.02 | 38.74 | 34.92 | 50.68 | 16.89 | 0.7159 | 0.5842 | 492.27
16.06. - 30.06. | 0.78 | 0.29 | 95.64 | 2.36 | 0.67 | 0.1 | 0.11 | 0.02 | 0.02 | 0.01 | 38.67 | 34.86 | 50.65 | 16.854 | 0.7144 | 0.583 | 493.32
01.07. - 15.07. | 0.88 | 0.35 | 95.19 | 2.58 | 0.73 | 0.11 | 0.11 | 0.02 | 0.02 | 0.01 | 38.71 | 34.9 | 50.58 | 16.935 | 0.7178 | 0.5858 | 490.96
16.07. - 31.07. | 0.91 | 0.53 | 94.52 | 3.03 | 0.73 | 0.11 | 0.11 | 0.02 | 0.02 | 0.02 | 38.78 | 34.96 | 50.48 | 17.059 | 0.7231 | 0.5901 | 487.39
01.08. - 15.08. | 1.01 | 0.62 | 93.63 | 3.39 | 0.97 | 0.14 | 0.15 | 0.03 | 0.03 | 0.03 | 39.04 | 35.21 | 50.52 | 17.262 | 0.7317 | 0.5971 | 481.66
16.08. - 31.08. | 0.75 | 0.49 | 94.81 | 3 | 0.67 | 0.1 | 0.11 | 0.02 | 0.02 | 0.03 | 38.82 | 35 | 50.61 | 17.01 | 0.721 | 0.5884 | 488.79
01.09. - 15.09. | 0.9 | 0.58 | 94.28 | 3.19 | 0.74 | 0.11 | 0.12 | 0.03 | 0.02 | 0.03 | 38.85 | 35.03 | 50.49 | 17.114 | 0.7254 | 0.592 | 485.82
16.09. - 30.09. | 0.89 | 0.58 | 94.62 | 3.09 | 0.58 | 0.09 | 0.09 | 0.02 | 0.02 | 0.02 | 38.66 | 34.86 | 50.39 | 17.02 | 0.7214 | 0.5887 | 488.51
01.10. - 15.10. | 0.78 | 0.7 | 94.66 | 3.04 | 0.55 | 0.08 | 0.09 | 0.02 | 0.01 | 0.07 | 38.68 | 34.87 | 50.37 | 17.05 | 0.7227 | 0.5898 | 487.65
16.10. - 31.10. | 0.67 | 0.36 | 96.11 | 2.22 | 0.45 | 0.07 | 0.07 | 0.02 | 0.01 | 0.02 | 38.46 | 34.66 | 50.53 | 16.751 | 0.71 | 0.5794 | 496.35
01.11. - 15.11. | 0.57 | 0.29 | 96.29 | 2.31 | 0.38 | 0.07 | 0.06 | 0.01 | 0.01 | 0.01 | 38.48 | 34.68 | 50.64 | 16.696 | 0.7076 | 0.5775 | 497.99
16.11. - 30.11. | 0.55 | 0.31 | 96.42 | 2.26 | 0.33 | 0.06 | 0.05 | 0.01 | 0 | 0.01 | 38.41 | 34.61 | 50.59 | 16.664 | 0.7063 | 0.5764 | 498.94
01.12. - 15.12. | 0.54 | 0.24 | 96.64 | 2.13 | 0.32 | 0.06 | 0.05 | 0.01 | 0 | 0.01 | 38.4 | 34.6 | 50.64 | 16.622 | 0.7045 | 0.5749 | 500.2
16.12. - 31.12. | 0.46 | 0.27 | 96.65 | 2.21 | 0.29 | 0.05 | 0.05 | 0.01 | 0 | 0.01 | 38.41 | 34.61 | 50.66 | 16.62 | 0.7044 | 0.5748 | 500.26
Hg - Gornja ogrjevna vrijednost/ Superior calorific value
Hd - Donja ogrjevna vrijednost/ Inferior calorific value
Wi - Wobbe indeks/ Wobbe indeks
M - Molarna masa/ Molar mass
ρ - Gustoća/ Density
d - Relativna gustoća/ Relative density
R- Specifična plinska konstanta/ Molar gas constant