## Sheet1
Zagreb istok
Razdoblje/ Period | Sastav prirodnog plina / Gas composition | [9 empty] | Svojstva prirodnog plina / Gas properties
| N2 | CO2 | C1 | C2 | C3 | i-C4 | n-C4 | i-C5 | n-C5 | C6+ | Hg | Hd | Wi | M | ρ | d | R
| (mol%) | [9 empty] | MJ/m3 @15°C | MJ/m3 @15°C | MJ/m3 @15°C | kg/kmol | kg/m3 @15°C | zrak=1 | J/kgK
01.01. - 15.01. | 1.43 | 0.06 | 94.26 | 3.93 | 0.27 | 0.02 | 0.02 | 0 | 0 | 0.01 | 38.54 | 34.74 | 50.39 | 16.881 | 0.7156 | 0.5849 | 492.54
16.01. - 31.01. | 0.76 | 0.17 | 97.78 | 0.99 | 0.22 | 0.03 | 0.04 | 0.01 | 0 | 0.01 | 37.92 | 34.15 | 50.27 | 16.421 | 0.696 | 0.5689 | 506.34
01.02. - 15.02. | 0.88 | 0.2 | 97.75 | 0.89 | 0.2 | 0.03 | 0.03 | 0.01 | 0.01 | 0.01 | 37.82 | 34.06 | 50.14 | 16.422 | 0.6961 | 0.5689 | 506.28
16.02. - 28.02. | 0.84 | 0.22 | 97.83 | 0.84 | 0.17 | 0.03 | 0.03 | 0.01 | 0.01 | 0.02 | 37.81 | 34.06 | 50.14 | 16.419 | 0.6959 | 0.5688 | 506.39
01.03. - 15.03. | 0.77 | 0.24 | 97.72 | 0.95 | 0.2 | 0.03 | 0.04 | 0.01 | 0.01 | 0.02 | 37.89 | 34.13 | 50.2 | 16.447 | 0.6971 | 0.5698 | 505.52
16.03. - 31.03. | 0.7 | 0.12 | 97.85 | 0.98 | 0.25 | 0.04 | 0.04 | 0.01 | 0.01 | 0 | 37.98 | 34.21 | 50.41 | 16.413 | 0.6956 | 0.5676 | 506.57
01.04. - 15.04. | 0.71 | 0.02 | 99.22 | 0.04 | 0.01 | 0 | 0 | 0 | 0 | 0 | 37.52 | 33.78 | 50.22 | 16.142 | 0.684 | 0.5582 | 515.08
16.04. - 30.04. | 0.71 | 0.3 | 95.86 | 2.26 | 0.62 | 0.1 | 0.1 | 0.02 | 0.01 | 0.02 | 38.63 | 34.82 | 50.65 | 16.818 | 0.7128 | 0.5817 | 494.38
01.05. - 15.05. | 0.64 | 0.13 | 96.55 | 1.84 | 0.58 | 0.1 | 0.1 | 0.02 | 0.02 | 0.02 | 38.59 | 34.78 | 50.78 | 16.697 | 0.7077 | 0.5775 | 497.96
16.05. - 31.05. | 0.67 | 0.28 | 95.95 | 2.29 | 0.58 | 0.09 | 0.09 | 0.02 | 0.01 | 0.02 | 38.62 | 34.81 | 50.68 | 16.792 | 0.7117 | 0.5808 | 495.14
01.06. - 15.06. | 0.74 | 0.31 | 95.59 | 2.31 | 0.74 | 0.11 | 0.13 | 0.03 | 0.02 | 0.02 | 38.75 | 34.93 | 50.69 | 16.893 | 0.716 | 0.5843 | 492.18
16.06. - 30.06. | 0.85 | 0.27 | 95.83 | 2.16 | 0.63 | 0.1 | 0.1 | 0.02 | 0.02 | 0.02 | 38.57 | 34.77 | 50.57 | 16.821 | 0.7129 | 0.5818 | 494.29
01.07. - 15.07. | 0.87 | 0.4 | 95.03 | 2.67 | 0.73 | 0.11 | 0.12 | 0.03 | 0.02 | 0.02 | 38.76 | 34.94 | 50.58 | 16.977 | 0.7196 | 0.5872 | 489.74
16.07. - 31.07. | 0.84 | 0.52 | 94.58 | 3.01 | 0.75 | 0.11 | 0.12 | 0.03 | 0.02 | 0.02 | 38.83 | 35.01 | 50.55 | 17.06 | 0.7231 | 0.5901 | 487.36
01.08. - 15.08. | 0.92 | 0.59 | 94.13 | 3.15 | 0.86 | 0.13 | 0.14 | 0.03 | 0.02 | 0.03 | 38.93 | 35.1 | 50.52 | 17.164 | 0.7275 | 0.5937 | 484.41
16.08. - 31.08. | 0.86 | 0.67 | 93.76 | 3.54 | 0.84 | 0.12 | 0.13 | 0.03 | 0.02 | 0.03 | 39 | 35.17 | 50.53 | 17.22 | 0.7299 | 0.5957 | 482.83
01.09. - 09.09. | 0.85 | 0.54 | 94.52 | 3.12 | 0.69 | 0.1 | 0.11 | 0.02 | 0.02 | 0.03 | 38.8 | 34.99 | 50.51 | 17.059 | 0.7231 | 0.5901 | 487.39
10.09. - 16.09. | 0.88 | 0.54 | 94.55 | 3.06 | 0.69 | 0.1 | 0.11 | 0.02 | 0.02 | 0.03 | 38.78 | 34.96 | 50.49 | 17.054 | 0.7229 | 0.5899 | 487.53
17.09. - 23.09. | 1.01 | 0.67 | 94.09 | 3.3 | 0.67 | 0.09 | 0.1 | 0.02 | 0.02 | 0.03 | 38.72 | 34.91 | 50.31 | 17.126 | 0.7259 | 0.5924 | 485.48
24.09. - 30.09. | 0.97 | 0.68 | 94.36 | 3.2 | 0.55 | 0.08 | 0.09 | 0.02 | 0.02 | 0.03 | 38.62 | 34.81 | 50.26 | 17.067 | 0.7234 | 0.5904 | 487.16
01.10. - 15.10. | 0.74 | 0.62 | 95.14 | 2.78 | 0.51 | 0.07 | 0.09 | 0.02 | 0.01 | 0.02 | 38.55 | 34.75 | 50.37 | 16.936 | 0.7178 | 0.5858 | 490.93
16.10. - 31.10. | 0.68 | 0.42 | 95.87 | 2.37 | 0.46 | 0.07 | 0.08 | 0.02 | 0.01 | 0.02 | 38.49 | 34.69 | 50.5 | 16.797 | 0.7119 | 0.581 | 494.99
01.11. - 15.11. | 0.52 | 0.3 | 96.39 | 2.33 | 0.33 | 0.06 | 0.05 | 0.01 | 0 | 0.01 | 38.44 | 34.64 | 50.63 | 16.667 | 0.7064 | 0.5765 | 498.85
16.11. - 30.11. | 0.79 | 0.03 | 99.17 | 0.01 | 0 | 0 | 0 | 0 | 0 | 0 | 37.47 | 33.74 | 50.14 | 16.147 | 0.6842 | 0.5584 | 514.92
01.12. - 15.12. | 0.72 | 0.06 | 97.69 | 1.11 | 0.33 | 0.03 | 0.05 | 0.01 | 0 | 0 | 38.07 | 34.29 | 50.5 | 16.434 | 0.6965 | 0.5683 | 505.93
16.12. - 31.12. | 0.72 | 0.08 | 98.65 | 0.48 | 0.05 | 0.01 | 0.01 | 0 | 0 | 0 | 37.66 | 33.91 | 50.25 | 16.241 | 0.6883 | 0.5617 | 511.94
Hg - Gornja ogrjevna vrijednost/ Superior calorific value
Hd - Donja ogrjevna vrijednost/ Inferior calorific value
Wi - Wobbe indeks/ Wobbe indeks
M - Molarna masa/ Molar mass
ρ - Gustoća/ Density
d - Relativna gustoća/ Relative density
R- Specifična plinska konstanta/ Molar gas constant