## Sheet1
Zagreb zapad
Razdoblje/ Period | Sastav prirodnog plina / Gas composition | [9 empty] | Svojstva prirodnog plina / Gas properties
| N2 | CO2 | C1 | C2 | C3 | i-C4 | n-C4 | i-C5 | n-C5 | C6+ | Hg | Hd | Wi | M | ρ | d | R
| (mol%) | [9 empty] | MJ/m3 @15°C | MJ/m3 @15°C | MJ/m3 @15°C | kg/kmol | kg/m3 @15°C | zrak=1 | J/kgK
01.01. - 15.01. | 0.76 | 0.25 | 96.3 | 1.92 | 0.54 | 0.08 | 0.09 | 0.02 | 0.01 | 0.02 | 38.46 | 34.67 | 50.52 | 16.73 | 0.7092 | 0.5797 | 496.99
16.01. - 31.01. | 0.76 | 0.24 | 96.34 | 1.88 | 0.55 | 0.09 | 0.09 | 0.02 | 0.01 | 0.02 | 38.47 | 34.67 | 50.53 | 16.727 | 0.7091 | 0.5796 | 497.06
01.02. - 15.02. | 0.76 | 0.25 | 96.28 | 1.91 | 0.57 | 0.09 | 0.09 | 0.02 | 0.01 | 0.02 | 38.48 | 34.68 | 50.53 | 16.738 | 0.7095 | 0.58 | 496.73
16.02. - 28.02. | 0.68 | 0.11 | 97.7 | 1.11 | 0.29 | 0.05 | 0.05 | 0.01 | 0.01 | 0 | 38.06 | 34.29 | 50.43 | 16.439 | 0.6968 | 0.5695 | 505.77
01.03. - 15.03. | 0.69 | 0.21 | 96.49 | 1.88 | 0.51 | 0.08 | 0.08 | 0.02 | 0.01 | 0.01 | 38.46 | 34.66 | 50.58 | 16.689 | 0.7074 | 0.5783 | 498.2
16.03. - 31.03. | 0.66 | 0.21 | 96.47 | 1.95 | 0.5 | 0.08 | 0.08 | 0.02 | 0.01 | 0.02 | 38.49 | 34.69 | 50.66 | 16.693 | 0.7075 | 0.5773 | 498.08
01.04. - 15.04. | 0.67 | 0.28 | 96.04 | 2.22 | 0.57 | 0.09 | 0.09 | 0.02 | 0.01 | 0.01 | 38.58 | 34.77 | 50.65 | 16.772 | 0.7109 | 0.5801 | 495.73
16.04. - 30.04. | 0.71 | 0.3 | 95.85 | 2.26 | 0.64 | 0.1 | 0.1 | 0.02 | 0.01 | 0.01 | 38.63 | 34.82 | 50.65 | 16.816 | 0.7127 | 0.5816 | 494.43
01.05. - 15.05. | 0.64 | 0.14 | 96.2 | 2.09 | 0.66 | 0.11 | 0.11 | 0.02 | 0.01 | 0.02 | 38.71 | 34.89 | 50.84 | 16.761 | 0.7104 | 0.5797 | 496.06
16.05. - 31.05. | 0.67 | 0.28 | 95.86 | 2.29 | 0.58 | 0.09 | 0.1 | 0.02 | 0.01 | 0.1 | 38.74 | 34.92 | 50.74 | 16.852 | 0.7143 | 0.5829 | 493.38
01.06. - 15.06. | 0.74 | 0.31 | 95.6 | 2.31 | 0.74 | 0.11 | 0.12 | 0.03 | 0.02 | 0.02 | 38.74 | 34.93 | 50.68 | 16.889 | 0.7158 | 0.5842 | 492.3
16.06. - 30.06. | 0.88 | 0.29 | 95.71 | 2.21 | 0.65 | 0.1 | 0.1 | 0.02 | 0.02 | 0.02 | 38.58 | 34.78 | 50.55 | 16.842 | 0.7138 | 0.5825 | 493.67
01.07. - 15.07. | 0.85 | 0.39 | 95.02 | 2.7 | 0.74 | 0.11 | 0.12 | 0.03 | 0.02 | 0.02 | 38.78 | 34.97 | 50.6 | 16.979 | 0.7197 | 0.5873 | 489.69
16.07. - 31.07. | 0.93 | 0.53 | 94.46 | 3.02 | 0.75 | 0.11 | 0.12 | 0.03 | 0.02 | 0.03 | 38.81 | 34.99 | 50.49 | 17.082 | 0.724 | 0.5909 | 486.73
01.08. - 15.08. | 0.97 | 0.61 | 93.68 | 3.37 | 0.97 | 0.14 | 0.16 | 0.04 | 0.03 | 0.03 | 39.07 | 35.24 | 50.56 | 17.261 | 0.7317 | 0.5971 | 481.69
16.08. - 31.08. | 0.89 | 0.67 | 93.71 | 3.53 | 0.86 | 0.12 | 0.14 | 0.03 | 0.02 | 0.03 | 39.01 | 35.18 | 50.53 | 17.232 | 0.7304 | 0.5961 | 482.5
01.09. - 15.09. | 0.87 | 0.55 | 94.45 | 3.15 | 0.7 | 0.1 | 0.11 | 0.02 | 0.02 | 0.03 | 38.81 | 34.99 | 50.5 | 17.071 | 0.7236 | 0.5905 | 487.05
16.09. - 30.09. | 0.97 | 0.67 | 94.13 | 3.3 | 0.67 | 0.09 | 0.1 | 0.02 | 0.02 | 0.03 | 38.73 | 34.92 | 50.33 | 17.121 | 0.7257 | 0.5922 | 485.63
01.10. - 15.10. | 0.72 | 0.6 | 95.23 | 2.75 | 0.5 | 0.07 | 0.08 | 0.02 | 0.01 | 0.02 | 38.54 | 34.74 | 50.38 | 16.917 | 0.717 | 0.5851 | 491.48
16.10. - 31.10. | 0.66 | 0.39 | 95.97 | 2.34 | 0.45 | 0.07 | 0.07 | 0.02 | 0.01 | 0.02 | 38.49 | 34.69 | 50.53 | 16.775 | 0.711 | 0.5802 | 495.64
01.11. - 15.11. | 0.51 | 0.28 | 96.41 | 2.32 | 0.33 | 0.06 | 0.05 | 0.01 | 0.01 | 0.02 | 38.48 | 34.67 | 50.68 | 16.672 | 0.7066 | 0.5766 | 498.7
16.11. - 30.11. | 0.55 | 0.27 | 96.55 | 2.18 | 0.32 | 0.06 | 0.05 | 0.01 | 0 | 0.01 | 38.39 | 34.6 | 50.61 | 16.639 | 0.7052 | 0.5755 | 499.69
01.12. - 15.12. | 0.54 | 0.23 | 96.66 | 2.12 | 0.32 | 0.06 | 0.05 | 0.01 | 0 | 0.01 | 38.4 | 34.6 | 50.65 | 16.618 | 0.7043 | 0.5748 | 500.32
16.12. - 31.12. | 0.54 | 0.27 | 96.57 | 2.22 | 0.28 | 0.05 | 0.05 | 0.01 | 0 | 0.01 | 38.38 | 34.58 | 50.61 | 16.628 | 0.7047 | 0.5751 | 500.02
Hg - Gornja ogrjevna vrijednost/ Superior calorific value
Hd - Donja ogrjevna vrijednost/ Inferior calorific value
Wi - Wobbe indeks/ Wobbe indeks
M - Molarna masa/ Molar mass
ρ - Gustoća/ Density
d - Relativna gustoća/ Relative density
R- Specifična plinska konstanta/ Molar gas constant