## Sheet1
Đurđevac
Razdoblje/ Period | Sastav prirodnog plina / Gas composition | [9 empty] | Svojstva prirodnog plina / Gas properties
| N2 | CO2 | C1 | C2 | C3 | i-C4 | n-C4 | i-C5 | n-C5 | C6+ | Hg | Hd | Wi | M | ρ | d | R
| (mol%) | [9 empty] | MJ/m3 @15°C | MJ/m3 @15°C | MJ/m3 @15°C | kg/kmol | kg/m3 @15°C | zrak=1 | J/kgK
01.01. - 15.01. | 0.35 | 3.7 | 93.47 | 1.05 | 0.65 | 0.27 | 0.19 | 0.11 | 0.06 | 0.16 | 37.72 | 34.01 | 47.96 | 17.846 | 0.7566 | 0.6186 | 465.9
16.01. - 31.01. | 1.41 | 2.69 | 91.04 | 3.73 | 0.53 | 0.16 | 0.13 | 0.08 | 0.05 | 0.18 | 38.25 | 34.51 | 48.48 | 17.96 | 0.7615 | 0.6226 | 462.95
01.02. - 15.02. | 2.02 | 0.62 | 91.26 | 5.63 | 0.37 | 0.02 | 0.03 | 0.01 | 0.01 | 0.03 | 38.72 | 34.92 | 49.84 | 17.409 | 0.738 | 0.6033 | 477.61
16.02. - 28.02. | 2.43 | 3.46 | 87.45 | 5.38 | 0.75 | 0.13 | 0.18 | 0.07 | 0.05 | 0.1 | 38.06 | 34.35 | 47.48 | 18.535 | 0.7859 | 0.6426 | 448.58
01.03. - 15.03. | 2.22 | 4.45 | 86.83 | 5.18 | 0.79 | 0.14 | 0.18 | 0.06 | 0.05 | 0.1 | 37.73 | 34.05 | 46.78 | 18.768 | 0.7958 | 0.6507 | 443.02
16.03. - 31.03. | 3.78 | 15.7 | 71.9 | 5.24 | 1.69 | 0.42 | 0.62 | 0.22 | 0.18 | 0.25 | 34.57 | 31.26 | 38.8 | 22.933 | 0.9729 | 0.7939 | 362.55
01.04. - 15.04. | 3.96 | 16 | 71.77 | 5.05 | 1.63 | 0.39 | 0.55 | 0.19 | 0.17 | 0.29 | 34.23 | 30.95 | 38.4 | 22.958 | 0.9739 | 0.7948 | 362.16
16.04. - 30.04. | 1.9 | 0.01 | 92.04 | 5.6 | 0.3 | 0.01 | 0.01 | 0.01 | 0.01 | 0.11 | 39.02 | 35.2 | 50.53 | 17.24 | 0.7308 | 0.5963 | 482.27
01.05. - 15.05. | 6.43 | 8.6 | 77.46 | 4.64 | 1.41 | 0.33 | 0.48 | 0.21 | 0.17 | 0.27 | 35.72 | 32.28 | 41.89 | 21.008 | 0.8908 | 0.727 | 395.77
16.05. - 31.05. | 3.64 | 13.88 | 74.44 | 5.12 | 1.56 | 0.35 | 0.47 | 0.17 | 0.14 | 0.23 | 34.89 | 31.53 | 39.8 | 22.197 | 0.9415 | 0.7683 | 374.57
01.06. - 15.06. | 3.21 | 11.74 | 77.23 | 5.06 | 1.45 | 0.32 | 0.47 | 0.19 | 0.16 | 0.17 | 35.71 | 32.27 | 41.42 | 21.475 | 0.9108 | 0.7433 | 387.17
16.06. - 30.06. | 3.38 | 12.03 | 76.5 | 4.87 | 1.61 | 0.4 | 0.56 | 0.2 | 0.17 | 0.28 | 35.9 | 32.45 | 41.37 | 21.755 | 0.9227 | 0.753 | 382.18
01.07. - 15.07. | 3.99 | 12.19 | 75.54 | 5.17 | 1.53 | 0.37 | 0.51 | 0.22 | 0.19 | 0.29 | 35.64 | 32.22 | 40.95 | 21.888 | 0.9284 | 0.7576 | 379.86
16.07. - 31.07. | 3.7 | 13.77 | 74.49 | 5.01 | 1.49 | 0.36 | 0.52 | 0.22 | 0.19 | 0.25 | 35.03 | 31.66 | 39.93 | 22.233 | 0.9431 | 0.7696 | 373.97
01.08. - 15.08. | 3.68 | 10.02 | 77.82 | 5.24 | 1.59 | 0.39 | 0.56 | 0.22 | 0.2 | 0.28 | 36.68 | 33.16 | 42.72 | 21.299 | 0.9034 | 0.7372 | 390.37
16.08. - 31.08. | 3.49 | 12.01 | 76.35 | 4.93 | 1.54 | 0.39 | 0.56 | 0.23 | 0.21 | 0.29 | 35.93 | 32.48 | 41.37 | 21.793 | 0.9244 | 0.7543 | 381.52
01.09. - 09.09. | 3.63 | 13.61 | 74.36 | 5.12 | 1.61 | 0.39 | 0.56 | 0.22 | 0.2 | 0.3 | 35.35 | 31.96 | 40.24 | 22.299 | 0.9459 | 0.7719 | 372.86
10.09. - 16.09. | 3.68 | 14.47 | 73.43 | 5.14 | 1.59 | 0.39 | 0.56 | 0.22 | 0.21 | 0.31 | 35.04 | 31.68 | 39.65 | 22.556 | 0.9568 | 0.7809 | 368.61
17.09. - 23.09. | 3.68 | 11.71 | 75.93 | 5.24 | 1.65 | 0.41 | 0.58 | 0.24 | 0.21 | 0.35 | 36.25 | 32.77 | 41.66 | 21.871 | 0.9277 | 0.7571 | 380.16
24.09. - 30.09. | 3.62 | 12.42 | 75.89 | 4.98 | 1.47 | 0.36 | 0.53 | 0.22 | 0.19 | 0.32 | 35.65 | 32.23 | 40.96 | 21.89 | 0.9285 | 0.7577 | 379.83
01.10. - 15.10. | 3.15 | 11.74 | 76.86 | 5.14 | 1.5 | 0.35 | 0.51 | 0.22 | 0.19 | 0.34 | 36.15 | 32.68 | 41.73 | 21.676 | 0.9194 | 0.7503 | 383.58
16.10. - 31.10. | 3.29 | 14.14 | 74.89 | 4.77 | 1.44 | 0.34 | 0.49 | 0.19 | 0.16 | 0.29 | 34.89 | 31.54 | 39.79 | 22.213 | 0.9422 | 0.7689 | 374.3
01.11. - 15.11. | 2.11 | 0.01 | 91.66 | 5.91 | 0.25 | 0 | 0.01 | 0 | 0 | 0.05 | 38.89 | 35.08 | 50.37 | 17.237 | 0.7306 | 0.5962 | 482.36
16.11. - 30.11. | 1.81 | 0.07 | 92.36 | 5.35 | 0.27 | 0.02 | 0.02 | 0.01 | 0 | 0.09 | 38.92 | 35.11 | 50.47 | 17.191 | 0.7287 | 0.5946 | 483.65
01.12. - 15.12. | 3.2 | 10.74 | 78.58 | 5.01 | 1.35 | 0.3 | 0.42 | 0.14 | 0.11 | 0.15 | 35.82 | 32.36 | 41.96 | 21.06 | 0.8931 | 0.7288 | 394.8
16.12. - 31.12. | 1.7 | 0.49 | 92.43 | 4.95 | 0.3 | 0.03 | 0.03 | 0.01 | 0.01 | 0.05 | 38.68 | 34.88 | 50.1 | 17.234 | 0.7305 | 0.5961 | 482.44
Hg - Gornja ogrjevna vrijednost/ Superior calorific value
Hd - Donja ogrjevna vrijednost/ Inferior calorific value
Wi - Wobbe indeks/ Wobbe indeks
M - Molarna masa/ Molar mass
ρ - Gustoća/ Density
d - Relativna gustoća/ Relative density
R- Specifična plinska konstanta/ Molar gas constant