## Sheet1
Špišić Bukovica
Razdoblje/ Period | Sastav prirodnog plina / Gas composition | [9 empty] | Svojstva prirodnog plina / Gas properties
| N2 | CO2 | C1 | C2 | C3 | i-C4 | n-C4 | i-C5 | n-C5 | C6+ | Hg | Hd | Wi | M | ρ | d | R
| (mol%) | [9 empty] | MJ/m3 @15°C | MJ/m3 @15°C | MJ/m3 @15°C | kg/kmol | kg/m3 @15°C | zrak=1 | J/kgK
01.01. - 15.01. | 1.81 | 0 | 92.33 | 5.57 | 0.29 | 0.01 | 0 | 0 | 0 | 0 | 38.86 | 35.05 | 50.44 | 17.125 | 0.726 | 0.5935 | 485.51
16.01. - 31.01. | 1.82 | 0 | 92.19 | 5.7 | 0.29 | 0.01 | 0 | 0 | 0 | 0 | 38.89 | 35.08 | 50.46 | 17.145 | 0.7268 | 0.5942 | 484.94
01.02. - 15.02. | 1.35 | 0.1 | 95.03 | 3.23 | 0.25 | 0.02 | 0.02 | 0 | 0 | 0 | 38.34 | 34.56 | 50.29 | 16.774 | 0.7111 | 0.5812 | 495.67
16.02. - 28.02. | 1.88 | 0 | 92.27 | 5.53 | 0.31 | 0.01 | 0 | 0 | 0 | 0 | 38.83 | 35.02 | 50.39 | 17.135 | 0.7264 | 0.5938 | 485.22
01.03. - 15.03. | 1.93 | 0.01 | 92.21 | 5.53 | 0.31 | 0.01 | 0 | 0 | 0 | 0 | 38.82 | 35.01 | 50.36 | 17.143 | 0.7268 | 0.5941 | 484.99
16.03. - 31.03. | 1.96 | 0 | 92.14 | 5.58 | 0.31 | 0.01 | 0 | 0 | 0 | 0 | 38.82 | 35.01 | 50.4 | 17.151 | 0.727 | 0.5933 | 484.78
01.04. - 15.04. | 1.87 | 0 | 91.55 | 6.16 | 0.4 | 0.01 | 0.01 | 0 | 0 | 0 | 39.08 | 35.25 | 50.59 | 17.252 | 0.7313 | 0.5967 | 481.94
16.04. - 30.04. | 1.94 | 0 | 92.07 | 5.69 | 0.29 | 0.01 | 0 | 0 | 0 | 0 | 38.85 | 35.03 | 50.43 | 17.159 | 0.7273 | 0.5935 | 484.55
01.05. - 15.05. | 1.96 | 0 | 92.03 | 5.67 | 0.33 | 0.01 | 0 | 0 | 0 | 0 | 38.86 | 35.04 | 50.43 | 17.17 | 0.7278 | 0.5939 | 484.24
16.05. - 31.05. | 1.72 | 0.08 | 93.08 | 4.61 | 0.43 | 0.04 | 0.03 | 0.01 | 0 | 0 | 38.73 | 34.93 | 50.4 | 17.074 | 0.7237 | 0.5906 | 486.96
01.06. - 15.06. | 2.13 | 0.01 | 91.92 | 5.6 | 0.32 | 0.01 | 0.01 | 0 | 0 | 0 | 38.77 | 34.97 | 50.29 | 17.184 | 0.7284 | 0.5944 | 483.85
16.06. - 30.06. | 1.89 | 0.05 | 92.84 | 4.81 | 0.36 | 0.03 | 0.02 | 0 | 0 | 0 | 38.67 | 34.87 | 50.31 | 17.08 | 0.7239 | 0.5908 | 486.79
01.07. - 15.07. | 2.26 | 0 | 91.52 | 5.9 | 0.31 | 0.01 | 0 | 0 | 0 | 0 | 38.8 | 34.99 | 50.25 | 17.232 | 0.7304 | 0.5961 | 482.5
16.07. - 31.07. | 2.39 | 0 | 91.36 | 5.86 | 0.37 | 0.01 | 0.01 | 0 | 0 | 0 | 38.78 | 34.98 | 50.19 | 17.263 | 0.7317 | 0.5971 | 481.63
01.08. - 15.08. | 2.25 | 0.03 | 91.36 | 5.89 | 0.44 | 0.02 | 0.01 | 0 | 0 | 0 | 38.88 | 35.07 | 50.29 | 17.283 | 0.7326 | 0.5978 | 481.07
16.08. - 31.08. | 2.01 | 0.14 | 91.85 | 5.43 | 0.48 | 0.04 | 0.03 | 0.01 | 0 | 0.01 | 38.88 | 35.06 | 50.32 | 17.261 | 0.7316 | 0.5971 | 481.69
01.09. - 09.09. | 2.39 | 0.05 | 90.94 | 6.16 | 0.43 | 0.02 | 0.01 | 0 | 0 | 0 | 38.89 | 35.08 | 50.22 | 17.34 | 0.735 | 0.5998 | 479.49
10.09. - 16.09. | 1.27 | 1.78 | 89.94 | 4.76 | 1.28 | 0.31 | 0.32 | 0.13 | 0.09 | 0.12 | 39.67 | 35.81 | 50 | 18.192 | 0.7713 | 0.6294 | 457.04
17.09. - 23.09. | 2.07 | 0.14 | 89.01 | 5.51 | 1.65 | 0.42 | 0.49 | 0.23 | 0.18 | 0.3 | 41.11 | 37.15 | 51.54 | 18.389 | 0.7797 | 0.6363 | 452.14
24.09. - 30.09. | 1.59 | 2.02 | 87.76 | 5.67 | 1.57 | 0.41 | 0.44 | 0.19 | 0.14 | 0.21 | 40.32 | 36.43 | 50.09 | 18.724 | 0.794 | 0.6479 | 444.05
01.10. - 15.10. | 2.03 | 0 | 91.77 | 5.85 | 0.27 | 0 | 0 | 0 | 0 | 0.08 | 38.95 | 35.13 | 50.44 | 17.238 | 0.7307 | 0.5963 | 482.33
16.10. - 31.10. | 1.72 | 0.11 | 92.64 | 5.01 | 0.34 | 0.03 | 0.04 | 0.02 | 0.01 | 0.08 | 38.92 | 35.1 | 50.49 | 17.18 | 0.7282 | 0.5943 | 483.96
01.11. - 15.11. | 1.91 | 0.05 | 92.13 | 5.6 | 0.28 | 0.01 | 0.01 | 0 | 0 | 0.01 | 38.83 | 35.02 | 50.39 | 17.165 | 0.7276 | 0.5937 | 484.38
16.11. - 30.11. | 1.69 | 0.08 | 92.88 | 5.01 | 0.25 | 0.02 | 0.02 | 0.01 | 0 | 0.04 | 38.79 | 34.98 | 50.45 | 17.091 | 0.7244 | 0.5912 | 486.48
01.12. - 15.12. | 1.78 | 0.05 | 92.75 | 5.11 | 0.28 | 0.02 | 0.01 | 0 | 0 | 0 | 38.73 | 34.93 | 50.39 | 17.078 | 0.7239 | 0.5907 | 486.85
16.12. - 31.12. | 1.49 | 0.09 | 93.59 | 4.51 | 0.26 | 0.02 | 0.02 | 0 | 0 | 0.02 | 38.68 | 34.88 | 50.47 | 16.983 | 0.7198 | 0.5874 | 489.57
Hg - Gornja ogrjevna vrijednost/ Superior calorific value
Hd - Donja ogrjevna vrijednost/ Inferior calorific value
Wi - Wobbe indeks/ Wobbe indeks
M - Molarna masa/ Molar mass
ρ - Gustoća/ Density
d - Relativna gustoća/ Relative density
R- Specifična plinska konstanta/ Molar gas constant