## Čvor Okoli
Čvor Okoli
Razdoblje/ Period | Sastav prirodnog plina / Gas composition | [9 empty] | Svojstva prirodnog plina / Gas properties
| N2 | CO2 | C1 | C2 | C3 | i-C4 | n-C4 | i-C5 | n-C5 | C6+ | Hg | Hd | Wi | ρ | d | M | R
| (mol%) | [9 empty] | MJ/m3 @15°C | MJ/m3 @15°C | MJ/m3 @15°C | kg/m3 @15°C | zrak=1 | kg/kmol | J/kgK
01.01.-15.01.2015. | 0.76 | 0.03 | 99.2 | 0.01 | 0 | 0 | 0 | 0 | 0 | 0 | 37.49 | 33.75 | 50.17 | 0.6841 | 0.5583 | 16.144 | 515.01
16.01.-31.01.2015. | 0.79 | 0.03 | 99.13 | 0.02 | 0.01 | 0 | 0.01 | 0 | 0 | 0.01 | 37.5 | 33.77 | 50.16 | 0.6849 | 0.5589 | 16.163 | 514.41
01.02.-15.02.2015. | 0.82 | 0.23 | 96.5 | 1.85 | 0.42 | 0.06 | 0.07 | 0.02 | 0.01 | 0.02 | 38.32 | 34.53 | 50.47 | 0.7064 | 0.5765 | 16.668 | 498.82
16.02.-28.02.2015. | 0.81 | 0.24 | 96.53 | 1.87 | 0.41 | 0.05 | 0.06 | 0.01 | 0.01 | 0.01 | 38.28 | 34.49 | 50.45 | 0.7056 | 0.5758 | 16.649 | 499.39
01.03.-15.03.2015. | 0.8 | 0.24 | 96.6 | 1.78 | 0.41 | 0.05 | 0.07 | 0.02 | 0.01 | 0.02 | 38.29 | 34.51 | 50.46 | 0.7057 | 0.5759 | 16.652 | 499.3
16.03.-31.03.2015. | 0.78 | 0.24 | 96.71 | 1.71 | 0.39 | 0.05 | 0.07 | 0.02 | 0.01 | 0.02 | 38.27 | 34.48 | 50.46 | 0.705 | 0.5753 | 16.634 | 499.84
01.04.-15.04.2015. | 0.76 | 0.19 | 97.52 | 1.15 | 0.27 | 0.03 | 0.05 | 0.01 | 0.01 | 0.01 | 38.01 | 34.24 | 50.35 | 0.6983 | 0.5698 | 16.476 | 504.64
16.04.-30.04.2015. | 0.82 | 0.03 | 99.09 | 0.03 | 0.01 | 0 | 0.01 | 0 | 0 | 0.01 | 37.5 | 33.76 | 50.15 | 0.6851 | 0.5591 | 16.168 | 514.25
01.05.-15.05.2015. | 0.81 | 0.03 | 99.14 | 0.02 | 0 | 0 | 0 | 0 | 0 | 0 | 37.47 | 33.73 | 50.14 | 0.6844 | 0.5585 | 16.151 | 514.79
16.05.-31.05.2015. | 0.75 | 0.07 | 97.84 | 0.98 | 0.26 | 0.04 | 0.04 | 0.01 | 0 | 0.01 | 37.99 | 34.22 | 50.43 | 0.6954 | 0.5675 | 16.409 | 506.7
01.06.-15.06.2015. | 0.85 | 0.15 | 94.72 | 3.36 | 0.68 | 0.09 | 0.1 | 0.02 | 0.01 | 0.02 | 38.97 | 35.14 | 50.88 | 0.7189 | 0.5866 | 16.96 | 490.24
16.06.-30.06.2015. | 0.59 | 0.2 | 95.02 | 3.22 | 0.71 | 0.1 | 0.11 | 0.02 | 0.01 | 0.02 | 39.05 | 35.21 | 51.02 | 0.718 | 0.5859 | 16.94 | 490.81
01.07.-15.07.2015. | 0.71 | 0.17 | 93.87 | 3.86 | 1.05 | 0.14 | 0.15 | 0.03 | 0.01 | 0.01 | 39.45 | 35.59 | 51.2 | 0.7275 | 0.5937 | 17.163 | 484.44
16.07.-31.07.2015. | 0.71 | 0.39 | 93.6 | 3.87 | 1.06 | 0.14 | 0.15 | 0.03 | 0.02 | 0.03 | 39.42 | 35.56 | 51.03 | 0.7311 | 0.5967 | 17.248 | 482.05
01.08.-15.08.2015. | 0.89 | 0.31 | 93.45 | 4.15 | 0.91 | 0.11 | 0.13 | 0.02 | 0.01 | 0.02 | 39.29 | 35.44 | 50.93 | 0.7293 | 0.5952 | 17.205 | 483.25
16.08.-31.08.2015. | 0.74 | 0.07 | 98.07 | 0.76 | 0.25 | 0.04 | 0.05 | 0.01 | 0 | 0.01 | 37.94 | 34.17 | 50.41 | 0.6941 | 0.5664 | 16.378 | 507.66
01.09.-15.09.2015. | 0.75 | 0.07 | 98.15 | 0.71 | 0.23 | 0.03 | 0.04 | 0.01 | 0 | 0.01 | 37.89 | 34.13 | 50.38 | 0.6933 | 0.5657 | 16.359 | 508.25
16.09.-30.09.2015. | 0.6 | 0.07 | 98.23 | 0.76 | 0.24 | 0.04 | 0.04 | 0.01 | 0 | 0.01 | 37.97 | 34.2 | 50.49 | 0.6931 | 0.5656 | 16.355 | 508.37
01.10.-15.10.2015. | 0.87 | 0.03 | 99.08 | 0.01 | 0.01 | 0 | 0 | 0 | 0 | 0 | 37.45 | 33.72 | 50.1 | 0.6848 | 0.5588 | 16.16 | 514.5
16.10.-31.10.2015. | 0.86 | 0.04 | 98.86 | 0.17 | 0.05 | 0.01 | 0.01 | 0 | 0 | 0 | 37.53 | 33.8 | 50.14 | 0.6866 | 0.5603 | 16.203 | 513.14
01.11.-15.11.2015. | 0.85 | 0.08 | 98.45 | 0.45 | 0.13 | 0.02 | 0.02 | 0 | 0 | 0 | 37.67 | 33.92 | 50.2 | 0.6901 | 0.5631 | 16.284 | 510.59
16.11.-30.11.2015. | 0.85 | 0.11 | 98.25 | 0.59 | 0.16 | 0.02 | 0.02 | 0 | 0 | 0 | 37.71 | 33.96 | 50.2 | 0.6916 | 0.5644 | 16.32 | 509.46
01.12.-15.12.2015. | 0.85 | 0.11 | 98.24 | 0.57 | 0.16 | 0.02 | 0.03 | 0.01 | 0 | 0.01 | 37.74 | 33.99 | 50.21 | 0.6922 | 0.5649 | 16.334 | 509.02
16.12.-31.12.2015. | 0.85 | 0.13 | 97.95 | 0.79 | 0.21 | 0.03 | 0.03 | 0.01 | 0 | 0 | 37.82 | 34.06 | 50.25 | 0.6942 | 0.5665 | 16.382 | 507.53
Hg - Gornja ogrjevna vrijednost/ Superior calorific value
Hd - Donja ogrjevna vrijednost/ Inferior calorific value
Wi - Wobbe indeks/ Wobbe indeks
M - Molarna masa/ Molar mass
ρ - Gustoća/ Density
d - Relativna gustoća/ Relative density
R- Specifična plinska konstanta/ Molar gas constant