## Đurđevac
Đurđevac
Razdoblje/ Period | Sastav prirodnog plina / Gas composition | [9 empty] | Svojstva prirodnog plina / Gas properties
| N2 | CO2 | C1 | C2 | C3 | i-C4 | n-C4 | i-C5 | n-C5 | C6+ | Hg | Hd | Wi | ρ | d | M | R
| (mol%) | [9 empty] | MJ/m3 @15°C | MJ/m3 @15°C | MJ/m3 @15°C | kg/m3 @15°C | zrak=1 | kg/kmol | J/kgK
01.01.-15.01.2015. | 2.05 | 0.02 | 91.71 | 5.93 | 0.27 | 0.01 | 0 | 0 | 0 | 0.01 | 38.87 | 35.06 | 50.37 | 0.7296 | 0.5954 | 17.213 | 483.03
16.01.-31.01.2015. | 2.09 | 0.83 | 90.89 | 5.72 | 0.32 | 0.03 | 0.04 | 0.02 | 0.01 | 0.05 | 38.66 | 34.87 | 49.69 | 0.7418 | 0.6053 | 17.499 | 475.14
01.02.-15.02.2015. | 1.85 | 0.72 | 91.63 | 5.36 | 0.32 | 0.03 | 0.04 | 0.01 | 0.01 | 0.03 | 38.65 | 34.86 | 49.86 | 0.7362 | 0.6008 | 17.369 | 478.69
16.02.-28.02.2015. | 1.98 | 2.13 | 90.16 | 5.03 | 0.42 | 0.06 | 0.09 | 0.03 | 0.02 | 0.08 | 38.2 | 34.46 | 48.62 | 0.7565 | 0.6174 | 17.846 | 465.9
01.03.-15.03.2015. | 3.4 | 13.26 | 75.85 | 4.83 | 1.38 | 0.32 | 0.46 | 0.18 | 0.14 | 0.18 | 34.93 | 31.56 | 40.16 | 0.927 | 0.7565 | 21.857 | 380.4
16.03.-31.03.2015. | 2.06 | 2.37 | 89.44 | 5.24 | 0.47 | 0.07 | 0.11 | 0.05 | 0.05 | 0.14 | 38.34 | 34.59 | 48.52 | 0.7651 | 0.6244 | 18.049 | 460.66
01.04.-15.04.2015. | 3.78 | 13.64 | 73.64 | 5.29 | 1.7 | 0.44 | 0.65 | 0.29 | 0.27 | 0.3 | 35.66 | 32.25 | 40.4 | 0.955 | 0.7793 | 22.512 | 369.33
16.04.-30.04.2015. | 3.61 | 13.89 | 74.18 | 5.18 | 1.59 | 0.34 | 0.5 | 0.21 | 0.19 | 0.31 | 35.16 | 31.79 | 39.99 | 0.9471 | 0.7729 | 22.328 | 372.38
01.05.-15.05.2015. | 3.55 | 12.79 | 75.26 | 5.21 | 1.64 | 0.4 | 0.54 | 0.2 | 0.16 | 0.25 | 35.59 | 32.17 | 40.78 | 0.9335 | 0.7618 | 22.009 | 377.77
16.05.-31.05.2015. | 3.42 | 12.26 | 76.1 | 5.07 | 1.58 | 0.38 | 0.54 | 0.22 | 0.18 | 0.25 | 35.79 | 32.35 | 41.18 | 0.9256 | 0.7554 | 21.822 | 381.01
01.06.-15.06.2015. | 3.15 | 12.22 | 76.26 | 5.03 | 1.67 | 0.4 | 0.57 | 0.23 | 0.19 | 0.28 | 36.06 | 32.6 | 41.46 | 0.9269 | 0.7564 | 21.852 | 380.49
16.06.-30.06.2015. | 4.97 | 9.74 | 75.71 | 5.68 | 2.05 | 0.46 | 0.62 | 0.24 | 0.21 | 0.32 | 36.89 | 33.36 | 42.6 | 0.9189 | 0.7499 | 21.665 | 383.77
01.07.-15.07.2015. | 6.08 | 8.93 | 75.63 | 5.64 | 1.92 | 0.42 | 0.6 | 0.25 | 0.21 | 0.32 | 36.65 | 33.14 | 42.48 | 0.9123 | 0.7445 | 21.51 | 386.54
16.07.-31.07.2015. | 5.83 | 8.62 | 74.76 | 6.32 | 2.33 | 0.52 | 0.74 | 0.29 | 0.25 | 0.34 | 37.61 | 34.03 | 43.33 | 0.9231 | 0.7533 | 21.763 | 382.04
01.08.-15.08.2015. | 7.93 | 5.59 | 75.75 | 6.24 | 2.27 | 0.56 | 0.8 | 0.3 | 0.24 | 0.32 | 37.95 | 34.34 | 44.34 | 0.8977 | 0.7326 | 21.167 | 392.8
16.08.-31.08.2015. | 4.48 | 9.8 | 75.02 | 5.81 | 2.51 | 0.63 | 0.88 | 0.3 | 0.25 | 0.32 | 37.83 | 34.23 | 43.34 | 0.9336 | 0.7619 | 22.008 | 377.79
01.09.-15.09.2015. | 4.29 | 10.94 | 75.75 | 5.5 | 1.74 | 0.41 | 0.59 | 0.24 | 0.2 | 0.34 | 36.41 | 32.93 | 41.93 | 0.9239 | 0.754 | 21.782 | 381.71
16.09.-30.09.2015. | 3.36 | 10.31 | 78.21 | 4.98 | 1.57 | 0.36 | 0.52 | 0.21 | 0.18 | 0.3 | 36.55 | 33.03 | 42.6 | 0.902 | 0.7361 | 21.267 | 390.95
01.10.-15.10.2015. | 3.23 | 12.81 | 75.36 | 5.21 | 1.68 | 0.39 | 0.57 | 0.23 | 0.21 | 0.31 | 35.92 | 32.48 | 41.08 | 0.9367 | 0.7644 | 22.083 | 376.51
16.10.-31.10.2015. | 3.48 | 11.02 | 76.9 | 5.26 | 1.53 | 0.36 | 0.53 | 0.23 | 0.22 | 0.47 | 36.61 | 33.1 | 42.28 | 0.919 | 0.7499 | 21.665 | 383.77
01.11.-15.11.2015. | 1.76 | 0.04 | 92.93 | 4.79 | 0.33 | 0.02 | 0.02 | 0.01 | 0.01 | 0.09 | 38.84 | 35.03 | 50.47 | 0.7257 | 0.5922 | 17.121 | 485.63
16.11.-30.11.2015. | 3.65 | 12.47 | 75.07 | 5.33 | 1.63 | 0.41 | 0.59 | 0.23 | 0.21 | 0.41 | 36.07 | 32.62 | 41.21 | 0.9387 | 0.766 | 22.128 | 375.74
01.12.-15.12.2015. | 2.18 | 3.69 | 88.12 | 4.52 | 0.72 | 0.14 | 0.19 | 0.09 | 0.08 | 0.27 | 38.12 | 34.4 | 47.52 | 0.7884 | 0.6434 | 18.596 | 447.11
16.12.-31.12.2015. | 3.65 | 12.37 | 75.42 | 5.24 | 1.64 | 0.4 | 0.59 | 0.22 | 0.2 | 0.27 | 35.86 | 32.42 | 41.12 | 0.9322 | 0.7607 | 21.976 | 378.34
Hg - Gornja ogrjevna vrijednost/ Superior calorific value
Hd - Donja ogrjevna vrijednost/ Inferior calorific value
Wi - Wobbe indeks/ Wobbe indeks
M - Molarna masa/ Molar mass
ρ - Gustoća/ Density
d - Relativna gustoća/ Relative density
R- Specifična plinska konstanta/ Molar gas constant