## Bjelovar
Bjelovar
Razdoblje/ Period | Sastav prirodnog plina / Gas composition | [9 empty] | Svojstva prirodnog plina / Gas properties
| N2 | CO2 | C1 | C2 | C3 | i-C4 | n-C4 | i-C5 | n-C5 | C6+ | Hg | Hd | Wi | ρ | d | M | R
| (mol%) | [9 empty] | MJ/m3 @15°C | MJ/m3 @15°C | MJ/m3 @15°C | kg/m3 @15°C | zrak=1 | kg/kmol | J/kgK
01.01.-15.01.2015. | 1.71 | 0.09 | 93.41 | 4.44 | 0.3 | 0.02 | 0.02 | 0.01 | 0 | 0 | 38.58 | 34.79 | 50.31 | 0.7206 | 0.5881 | 17.002 | 489.02
16.01.-31.01.2015. | 1.84 | 0.04 | 92.71 | 5.15 | 0.24 | 0.01 | 0.01 | 0 | 0 | 0 | 38.69 | 34.89 | 50.35 | 0.7236 | 0.5905 | 17.073 | 486.99
01.02.-15.02.2015. | 1.65 | 0.07 | 93.12 | 4.91 | 0.23 | 0.01 | 0.01 | 0 | 0 | 0 | 38.68 | 34.88 | 50.41 | 0.7215 | 0.5888 | 17.022 | 488.45
16.02.-28.02.2015. | 1.43 | 0.12 | 94.06 | 4 | 0.31 | 0.03 | 0.03 | 0.01 | 0 | 0.01 | 38.59 | 34.79 | 50.42 | 0.7177 | 0.5857 | 16.934 | 490.99
01.03.-15.03.2015. | 1.45 | 0.11 | 94.05 | 4.01 | 0.3 | 0.03 | 0.03 | 0.01 | 0 | 0.01 | 38.58 | 34.78 | 50.42 | 0.7177 | 0.5856 | 16.932 | 491.05
16.03.-31.03.2015. | 1.2 | 0.15 | 94.96 | 3.21 | 0.35 | 0.04 | 0.05 | 0.01 | 0.01 | 0.02 | 38.51 | 34.72 | 50.46 | 0.7137 | 0.5825 | 16.84 | 493.73
01.04.-15.04.2015. | 0.84 | 0.07 | 97.85 | 1 | 0.18 | 0.02 | 0.03 | 0.01 | 0 | 0 | 37.88 | 34.12 | 50.33 | 0.6942 | 0.5665 | 16.381 | 507.56
16.04.-30.04.2015. | 1.52 | 0.03 | 94.25 | 3.94 | 0.23 | 0.01 | 0.02 | 0 | 0 | 0 | 38.48 | 34.68 | 50.38 | 0.7147 | 0.5833 | 16.863 | 493.06
01.05.-15.05.2015. | 1.97 | 0 | 92.26 | 5.54 | 0.23 | 0 | 0 | 0 | 0 | 0 | 38.75 | 34.94 | 50.35 | 0.7256 | 0.5922 | 17.12 | 485.65
16.05.-31.05.2015. | 1.95 | 0 | 92.28 | 5.52 | 0.23 | 0.01 | 0.01 | 0 | 0 | 0 | 38.77 | 34.96 | 50.38 | 0.7258 | 0.5923 | 17.124 | 485.54
01.06.-15.06.2015. | 1.92 | 0.01 | 92.37 | 5.41 | 0.27 | 0.01 | 0.01 | 0 | 0 | 0 | 38.77 | 34.96 | 50.38 | 0.7256 | 0.5921 | 17.119 | 485.68
16.06.-30.06.2015. | 1.89 | 0.01 | 92.28 | 5.52 | 0.28 | 0.01 | 0.01 | 0 | 0 | 0 | 38.82 | 35 | 50.43 | 0.7262 | 0.5926 | 17.133 | 485.29
01.07.-15.07.2015. | 1.88 | 0.02 | 92.36 | 5.35 | 0.35 | 0.02 | 0.02 | 0 | 0 | 0 | 38.82 | 35.01 | 50.42 | 0.7265 | 0.5928 | 17.139 | 485.12
16.07.-31.07.2015. | 2.01 | 0.02 | 92.11 | 5.47 | 0.36 | 0.02 | 0.01 | 0 | 0 | 0 | 38.81 | 35 | 50.36 | 0.7278 | 0.5939 | 17.17 | 484.24
01.08.-15.08.2015. | 1.88 | 0.07 | 92.42 | 5.22 | 0.35 | 0.02 | 0.03 | 0.01 | 0 | 0 | 38.79 | 34.98 | 50.37 | 0.7267 | 0.593 | 17.145 | 484.95
16.08.-31.08.2015. | 2.08 | 0 | 92 | 5.63 | 0.28 | 0.01 | 0 | 0 | 0 | 0 | 38.77 | 34.97 | 50.32 | 0.7275 | 0.5937 | 17.164 | 484.41
01.09.-15.09.2015. | 2.11 | 0 | 91.94 | 5.65 | 0.28 | 0.01 | 0.01 | 0 | 0 | 0 | 38.77 | 34.97 | 50.3 | 0.728 | 0.5941 | 17.175 | 484.1
16.09.-30.09.2015. | 2.09 | 0 | 92.08 | 5.53 | 0.28 | 0.01 | 0.01 | 0 | 0 | 0 | 38.75 | 34.94 | 50.3 | 0.7272 | 0.5934 | 17.156 | 484.64
01.10.-15.10.2015. | 1.72 | 0.11 | 92.82 | 4.88 | 0.38 | 0.03 | 0.03 | 0.01 | 0.01 | 0.01 | 38.79 | 34.98 | 50.41 | 0.7254 | 0.592 | 17.114 | 485.82
16.10.-31.10.2015. | 1.86 | 0.03 | 92.74 | 4.98 | 0.35 | 0.02 | 0.02 | 0 | 0 | 0 | 38.72 | 34.92 | 50.37 | 0.7243 | 0.591 | 17.088 | 486.56
01.11.-15.11.2015. | 1.76 | 0.05 | 93.17 | 4.62 | 0.35 | 0.03 | 0.02 | 0 | 0 | 0 | 38.66 | 34.86 | 50.37 | 0.722 | 0.5892 | 17.035 | 488.08
16.11.-30.11.2015. | 1.98 | 0.03 | 92.31 | 5.35 | 0.31 | 0.01 | 0.01 | 0 | 0 | 0 | 38.74 | 34.94 | 50.32 | 0.7262 | 0.5927 | 17.134 | 485.26
01.12.-15.12.2015. | 1.67 | 0.1 | 93.34 | 4.45 | 0.37 | 0.03 | 0.03 | 0.01 | 0 | 0 | 38.66 | 34.85 | 50.37 | 0.7218 | 0.589 | 17.03 | 488.22
16.12.-31.12.2015. | 1.72 | 0.1 | 92.97 | 4.73 | 0.39 | 0.03 | 0.03 | 0.01 | 0.01 | 0.01 | 38.75 | 34.95 | 50.4 | 0.7245 | 0.5912 | 17.093 | 486.42
Hg - Gornja ogrjevna vrijednost/ Superior calorific value
Hd - Donja ogrjevna vrijednost/ Inferior calorific value
Wi - Wobbe indeks/ Wobbe indeks
M - Molarna masa/ Molar mass
ρ - Gustoća/ Density
d - Relativna gustoća/ Relative density
R- Specifična plinska konstanta/ Molar gas constant