## Donja Dubrava
Donja Dubrava
Razdoblje/ Period | Sastav prirodnog plina / Gas composition | [9 empty] | Svojstva prirodnog plina / Gas properties
| N2 | CO2 | C1 | C2 | C3 | i-C4 | n-C4 | i-C5 | n-C5 | C6+ | Hg | Hd | Wi | ρ | d | M | R
| (mol%) | [9 empty] | MJ/m3 @15°C | MJ/m3 @15°C | MJ/m3 @15°C | kg/m3 @15°C | zrak=1 | kg/kmol | J/kgK
01.01.-15.01.2015. | 2.35 | 0.02 | 91.39 | 5.95 | 0.26 | 0.02 | 0.01 | 0 | 0 | 0 | 38.76 | 34.96 | 50.18 | 0.7312 | 0.5967 | 17.25 | 481.99
16.01.-31.01.2015. | 0.47 | 0.27 | 96.62 | 2.3 | 0.23 | 0.05 | 0.04 | 0.01 | 0 | 0.01 | 38.39 | 34.59 | 50.64 | 0.7041 | 0.5746 | 16.612 | 500.51
01.02.-15.02.2015. | 0.52 | 0.33 | 96.34 | 2.48 | 0.23 | 0.05 | 0.03 | 0.01 | 0 | 0.01 | 38.39 | 34.6 | 50.58 | 0.7059 | 0.5761 | 16.656 | 499.18
16.02.-28.02.2015. | 0.48 | 0.37 | 96.29 | 2.5 | 0.25 | 0.05 | 0.04 | 0.01 | 0 | 0.01 | 38.42 | 34.62 | 50.59 | 0.7067 | 0.5767 | 16.675 | 498.61
01.03.-15.03.2015. | 0.49 | 0.3 | 96.53 | 2.3 | 0.27 | 0.05 | 0.04 | 0.01 | 0 | 0.01 | 38.39 | 34.6 | 50.61 | 0.705 | 0.5753 | 16.634 | 499.84
16.03.-31.03.2015. | 0.53 | 0.25 | 96.16 | 2.37 | 0.48 | 0.08 | 0.08 | 0.02 | 0.01 | 0.02 | 38.63 | 34.82 | 50.76 | 0.7096 | 0.5791 | 16.742 | 496.62
01.04.-15.04.2015. | 0.49 | 0.19 | 96.27 | 2.32 | 0.51 | 0.09 | 0.08 | 0.02 | 0.01 | 0.02 | 38.68 | 34.86 | 50.86 | 0.7089 | 0.5785 | 16.726 | 497.09
16.04.-30.04.2015. | 0.53 | 0.2 | 96.18 | 2.35 | 0.53 | 0.09 | 0.08 | 0.02 | 0.01 | 0.01 | 38.67 | 34.85 | 50.82 | 0.7093 | 0.5789 | 16.736 | 496.8
01.05.-15.05.2015. | 1.93 | 0.01 | 92.35 | 5.44 | 0.25 | 0.01 | 0.01 | 0 | 0 | 0 | 38.76 | 34.95 | 50.37 | 0.7256 | 0.5921 | 17.118 | 485.71
16.05.-31.05.2015. | 1.92 | 0.01 | 92.29 | 5.51 | 0.25 | 0.01 | 0.01 | 0 | 0 | 0 | 38.78 | 34.98 | 50.38 | 0.7259 | 0.5924 | 17.127 | 485.46
01.06.-15.06.2015. | 1.96 | 0 | 92.14 | 5.61 | 0.27 | 0.01 | 0.01 | 0 | 0 | 0 | 38.81 | 35 | 50.39 | 0.7269 | 0.5932 | 17.149 | 484.83
16.06.-30.06.2015. | 0.5 | 0.25 | 95.1 | 3.04 | 0.79 | 0.13 | 0.12 | 0.03 | 0.02 | 0.02 | 39.11 | 35.27 | 51.05 | 0.7192 | 0.5869 | 16.968 | 490
01.07.-15.07.2015. | 0.56 | 0.24 | 94.31 | 3.42 | 1.05 | 0.17 | 0.17 | 0.04 | 0.02 | 0.02 | 39.44 | 35.57 | 51.22 | 0.7266 | 0.593 | 17.142 | 485.03
16.07.-31.07.2015. | 0.58 | 0.41 | 93.81 | 3.62 | 1.14 | 0.17 | 0.18 | 0.04 | 0.02 | 0.03 | 39.49 | 35.63 | 51.11 | 0.7315 | 0.597 | 17.257 | 481.8
01.08.-15.08.2015. | 0.72 | 0.49 | 94.26 | 3.23 | 0.93 | 0.14 | 0.15 | 0.03 | 0.02 | 0.03 | 39.12 | 35.28 | 50.79 | 0.727 | 0.5933 | 17.151 | 484.78
16.08.-31.08.2015. | 0.68 | 0.52 | 93.88 | 3.54 | 0.98 | 0.15 | 0.16 | 0.04 | 0.02 | 0.03 | 39.27 | 35.42 | 50.87 | 0.7302 | 0.5959 | 17.226 | 482.67
01.09.-15.09.2015. | 2.11 | 0 | 91.98 | 5.6 | 0.29 | 0.01 | 0.01 | 0 | 0 | 0 | 38.76 | 34.96 | 50.3 | 0.7278 | 0.5939 | 17.171 | 484.21
16.09.-30.09.2015. | 2.05 | 0.01 | 92.12 | 5.48 | 0.32 | 0.01 | 0.01 | 0 | 0 | 0 | 38.77 | 34.96 | 50.33 | 0.7273 | 0.5935 | 17.158 | 484.58
01.10.-15.10.2015. | 0.71 | 0.4 | 95.01 | 2.93 | 0.68 | 0.11 | 0.11 | 0.02 | 0.02 | 0.01 | 38.83 | 35.01 | 50.69 | 0.719 | 0.5868 | 16.964 | 490.12
16.10.-31.10.2015. | 0.64 | 0.19 | 95.57 | 2.54 | 0.76 | 0.12 | 0.12 | 0.02 | 0.02 | 0.02 | 38.9 | 35.07 | 50.91 | 0.7155 | 0.5839 | 16.88 | 492.56
01.11.-15.11.2015. | 0.6 | 0.21 | 96.6 | 2.01 | 0.42 | 0.07 | 0.06 | 0.01 | 0.01 | 0.01 | 38.43 | 34.64 | 50.65 | 0.7055 | 0.5757 | 16.646 | 499.48
16.11.-30.11.2015. | 0.65 | 0.33 | 95.85 | 2.45 | 0.52 | 0.08 | 0.08 | 0.02 | 0.01 | 0.01 | 38.59 | 34.78 | 50.63 | 0.7118 | 0.5809 | 16.794 | 495.08
01.12.-15.12.2015. | 0.64 | 0.31 | 96.04 | 2.26 | 0.54 | 0.09 | 0.08 | 0.02 | 0.01 | 0.01 | 38.57 | 34.76 | 50.64 | 0.7108 | 0.58 | 16.77 | 495.79
16.12.-31.12.2015. | 0.74 | 0.38 | 95.33 | 2.56 | 0.71 | 0.11 | 0.11 | 0.02 | 0.02 | 0.02 | 38.75 | 34.94 | 50.65 | 0.7174 | 0.5854 | 16.925 | 491.25
Hg - Gornja ogrjevna vrijednost/ Superior calorific value
Hd - Donja ogrjevna vrijednost/ Inferior calorific value
Wi - Wobbe indeks/ Wobbe indeks
M - Molarna masa/ Molar mass
ρ - Gustoća/ Density
d - Relativna gustoća/ Relative density
R- Specifična plinska konstanta/ Molar gas constant