## Kloštar Podravski
Kloštar Podravski
Razdoblje/ Period | Sastav prirodnog plina / Gas composition | [9 empty] | Svojstva prirodnog plina / Gas properties
| N2 | CO2 | C1 | C2 | C3 | i-C4 | n-C4 | i-C5 | n-C5 | C6+ | Hg | Hd | Wi | ρ | d | M | R
| (mol%) | [9 empty] | MJ/m3 @15°C | MJ/m3 @15°C | MJ/m3 @15°C | kg/m3 @15°C | zrak=1 | kg/kmol | J/kgK
01.01.-15.01.2015. | 2.01 | 0 | 92.1 | 5.66 | 0.23 | 0 | 0 | 0 | 0 | 0 | 38.77 | 34.96 | 50.35 | 0.7266 | 0.5929 | 17.142 | 485.03
16.01.-31.01.2015. | 2.01 | 0 | 92.06 | 5.7 | 0.23 | 0 | 0 | 0 | 0 | 0 | 38.78 | 34.97 | 50.36 | 0.7268 | 0.5931 | 17.148 | 484.86
01.02.-15.02.2015. | 1.6 | 0.07 | 93.14 | 4.93 | 0.24 | 0.01 | 0.01 | 0 | 0 | 0 | 38.71 | 34.9 | 50.45 | 0.7214 | 0.5887 | 17.021 | 488.48
16.02.-28.02.2015. | 1.76 | 0.06 | 92.77 | 5.16 | 0.23 | 0.01 | 0.01 | 0 | 0 | 0 | 38.71 | 34.91 | 50.38 | 0.7234 | 0.5903 | 17.067 | 487.16
01.03.-15.03.2015. | 1.81 | 0.03 | 92.57 | 5.33 | 0.24 | 0.01 | 0.01 | 0 | 0 | 0 | 38.76 | 34.95 | 50.41 | 0.7244 | 0.5912 | 17.091 | 486.48
16.03.-31.03.2015. | 1.82 | 0.02 | 92.59 | 5.3 | 0.25 | 0.01 | 0.01 | 0 | 0 | 0 | 38.76 | 34.95 | 50.41 | 0.7243 | 0.5911 | 17.088 | 486.56
01.04.-15.04.2015. | 1.96 | 0 | 92.26 | 5.57 | 0.21 | 0 | 0 | 0 | 0 | 0 | 38.75 | 34.95 | 50.36 | 0.7256 | 0.5921 | 17.118 | 485.71
16.04.-30.04.2015. | 1.96 | 0 | 92.28 | 5.53 | 0.23 | 0 | 0 | 0 | 0 | 0 | 38.75 | 34.94 | 50.36 | 0.7256 | 0.5921 | 17.118 | 485.71
01.05.-15.05.2015. | 1.97 | 0 | 92.3 | 5.48 | 0.24 | 0.01 | 0 | 0 | 0 | 0 | 38.75 | 34.94 | 50.36 | 0.7256 | 0.5921 | 17.119 | 485.68
16.05.-31.05.2015. | 1.95 | 0 | 92.25 | 5.51 | 0.28 | 0.01 | 0 | 0 | 0 | 0 | 38.79 | 34.98 | 50.39 | 0.7262 | 0.5926 | 17.132 | 485.31
01.06.-15.06.2015. | 1.97 | 0 | 92.14 | 5.59 | 0.28 | 0.01 | 0 | 0 | 0 | 0.01 | 38.81 | 35.01 | 50.39 | 0.7271 | 0.5933 | 17.153 | 484.72
16.06.-30.06.2015. | 1.86 | 0.02 | 92.43 | 5.35 | 0.32 | 0.01 | 0.01 | 0 | 0 | 0 | 38.8 | 34.99 | 50.42 | 0.7257 | 0.5922 | 17.12 | 485.65
01.07.-15.07.2015. | 1.95 | 0.01 | 92.21 | 5.52 | 0.29 | 0.01 | 0.01 | 0 | 0 | 0 | 38.8 | 34.99 | 50.39 | 0.7266 | 0.593 | 17.143 | 485
16.07.-31.07.2015. | 2.01 | 0.01 | 92.11 | 5.52 | 0.33 | 0.01 | 0.01 | 0 | 0 | 0 | 38.8 | 34.99 | 50.36 | 0.7274 | 0.5936 | 17.162 | 484.47
01.08.-15.08.2015. | 1.95 | 0.05 | 92.31 | 5.28 | 0.36 | 0.02 | 0.02 | 0.01 | 0 | 0 | 38.78 | 34.98 | 50.34 | 0.7271 | 0.5934 | 17.154 | 484.69
16.08.-31.08.2015. | 2.08 | 0 | 91.93 | 5.66 | 0.31 | 0.01 | 0.01 | 0 | 0 | 0 | 38.8 | 35 | 50.33 | 0.7282 | 0.5943 | 17.181 | 483.93
01.09.-15.09.2015. | 2.1 | 0 | 91.92 | 5.7 | 0.26 | 0.01 | 0.01 | 0 | 0 | 0 | 38.78 | 34.97 | 50.31 | 0.728 | 0.5941 | 17.175 | 484.1
16.09.-30.09.2015. | 2.09 | 0 | 92.01 | 5.57 | 0.31 | 0.01 | 0.01 | 0 | 0 | 0 | 38.77 | 34.97 | 50.31 | 0.7278 | 0.5939 | 17.17 | 484.24
01.10.-15.10.2015. | 1.61 | 0.14 | 93.19 | 4.53 | 0.43 | 0.04 | 0.04 | 0.01 | 0.01 | 0 | 38.75 | 34.94 | 50.42 | 0.7238 | 0.5906 | 17.076 | 486.91
16.10.-31.10.2015. | 1.85 | 0.04 | 92.51 | 5.15 | 0.38 | 0.03 | 0.03 | 0.01 | 0 | 0 | 38.82 | 35 | 50.42 | 0.7263 | 0.5927 | 17.135 | 485.23
01.11.-15.11.2015. | 1.71 | 0.05 | 93.29 | 4.56 | 0.34 | 0.03 | 0.02 | 0 | 0 | 0 | 38.65 | 34.85 | 50.38 | 0.7213 | 0.5886 | 17.018 | 488.57
16.11.-30.11.2015. | 1.99 | 0.02 | 92.13 | 5.53 | 0.31 | 0.01 | 0.01 | 0 | 0 | 0 | 38.79 | 34.99 | 50.35 | 0.7273 | 0.5935 | 17.158 | 484.58
01.12.-15.12.2015. | 1.48 | 0.14 | 93.66 | 4.2 | 0.41 | 0.05 | 0.04 | 0.01 | 0.01 | 0 | 38.7 | 34.89 | 50.45 | 0.7211 | 0.5884 | 17.013 | 488.71
16.12.-31.12.2015. | 1.63 | 0.12 | 92.98 | 4.73 | 0.43 | 0.04 | 0.04 | 0.01 | 0.01 | 0.01 | 38.82 | 35.01 | 50.47 | 0.7251 | 0.5917 | 17.108 | 485.99
Hg - Gornja ogrjevna vrijednost/ Superior calorific value
Hd - Donja ogrjevna vrijednost/ Inferior calorific value
Wi - Wobbe indeks/ Wobbe indeks
M - Molarna masa/ Molar mass
ρ - Gustoća/ Density
d - Relativna gustoća/ Relative density
R- Specifična plinska konstanta/ Molar gas constant