## Kozarac
Kozarac
Razdoblje/ Period | Sastav prirodnog plina / Gas composition | [9 empty] | Svojstva prirodnog plina / Gas properties
| N2 | CO2 | C1 | C2 | C3 | i-C4 | n-C4 | i-C5 | n-C5 | C6+ | Hg | Hd | Wi | ρ | d | M | R
| (mol%) | [9 empty] | MJ/m3 @15°C | MJ/m3 @15°C | MJ/m3 @15°C | kg/m3 @15°C | zrak=1 | kg/kmol | J/kgK
01.01.-15.01.2015. | 0.82 | 0.23 | 96.71 | 1.7 | 0.38 | 0.05 | 0.06 | 0.02 | 0.01 | 0.02 | 38.24 | 34.46 | 50.43 | 0.7047 | 0.5751 | 16.628 | 500.02
16.01.-31.01.2015. | 0.77 | 0.02 | 99.2 | 0.01 | 0 | 0 | 0 | 0 | 0 | 0 | 37.49 | 33.75 | 50.18 | 0.684 | 0.5582 | 16.142 | 515.08
01.02.-15.02.2015. | 0.81 | 0.23 | 96.54 | 1.84 | 0.41 | 0.05 | 0.07 | 0.02 | 0.01 | 0.02 | 38.31 | 34.52 | 50.47 | 0.706 | 0.5762 | 16.659 | 499.09
16.02.-28.02.2015. | 0.81 | 0.24 | 96.44 | 1.9 | 0.44 | 0.06 | 0.07 | 0.01 | 0.01 | 0.02 | 38.34 | 34.55 | 50.48 | 0.7068 | 0.5768 | 16.677 | 498.55
01.03.-15.03.2015. | 0.79 | 0.24 | 96.61 | 1.78 | 0.41 | 0.05 | 0.07 | 0.02 | 0.01 | 0.02 | 38.3 | 34.51 | 50.47 | 0.7057 | 0.5759 | 16.651 | 499.33
16.03.-31.03.2015. | 0.76 | 0.24 | 96.72 | 1.72 | 0.4 | 0.05 | 0.07 | 0.02 | 0.01 | 0.01 | 38.27 | 34.49 | 50.46 | 0.7048 | 0.5751 | 16.629 | 499.99
01.04.-15.04.2015. | 0.75 | 0.24 | 97.02 | 1.49 | 0.34 | 0.05 | 0.06 | 0.02 | 0.01 | 0.02 | 38.18 | 34.4 | 50.42 | 0.7027 | 0.5735 | 16.581 | 501.44
16.04.-30.04.2015. | 0.83 | 0.04 | 98.49 | 0.51 | 0.11 | 0.01 | 0.01 | 0 | 0 | 0 | 37.68 | 33.93 | 50.24 | 0.6892 | 0.5625 | 16.264 | 511.21
01.05.-15.05.2015. | 0.8 | 0.05 | 96.79 | 1.87 | 0.39 | 0.03 | 0.05 | 0.01 | 0 | 0.01 | 38.31 | 34.52 | 50.61 | 0.7023 | 0.5731 | 16.571 | 501.74
16.05.-31.05.2015. | 0.65 | 0.15 | 95.11 | 3.05 | 0.79 | 0.1 | 0.11 | 0.02 | 0.01 | 0.01 | 39.02 | 35.19 | 51 | 0.7173 | 0.5854 | 16.924 | 491.28
01.06.-15.06.2015. | 0.79 | 0.08 | 96.78 | 1.83 | 0.41 | 0.04 | 0.05 | 0.01 | 0 | 0.01 | 38.31 | 34.52 | 50.59 | 0.7028 | 0.5735 | 16.582 | 501.41
16.06.-30.06.2015. | 0.75 | 0.1 | 96.83 | 1.8 | 0.4 | 0.05 | 0.05 | 0.01 | 0 | 0.01 | 38.31 | 34.52 | 50.59 | 0.7027 | 0.5734 | 16.58 | 501.47
01.07.-15.07.2015. | 0.77 | 0.17 | 93.67 | 4 | 1.03 | 0.14 | 0.15 | 0.03 | 0.02 | 0.02 | 39.48 | 35.62 | 51.19 | 0.729 | 0.5949 | 17.197 | 483.48
16.07.-31.07.2015. | 0.73 | 0.35 | 93.83 | 3.7 | 1.04 | 0.13 | 0.15 | 0.03 | 0.02 | 0.02 | 39.34 | 35.49 | 51 | 0.7291 | 0.5949 | 17.199 | 483.42
01.08.-15.08.2015. | 0.89 | 0.29 | 94.03 | 3.65 | 0.87 | 0.1 | 0.12 | 0.02 | 0.01 | 0.02 | 39.12 | 35.28 | 50.85 | 0.7253 | 0.5919 | 17.11 | 485.94
16.08.-31.08.2015. | 0.88 | 0.13 | 96.27 | 2.14 | 0.45 | 0.05 | 0.06 | 0.01 | 0 | 0.01 | 38.38 | 34.59 | 50.54 | 0.7065 | 0.5766 | 16.67 | 498.76
01.09.-15.09.2015. | 0.67 | 0.37 | 94.83 | 3.03 | 0.83 | 0.1 | 0.12 | 0.02 | 0.01 | 0.02 | 38.97 | 35.14 | 50.81 | 0.7209 | 0.5883 | 17.008 | 488.85
16.09.-30.09.2015. | 0.71 | 0.39 | 94.39 | 3.39 | 0.85 | 0.1 | 0.12 | 0.02 | 0.01 | 0.02 | 39.06 | 35.23 | 50.83 | 0.7237 | 0.5906 | 17.074 | 486.96
01.10.-15.10.2015. | 0.8 | 0.18 | 96.52 | 1.95 | 0.41 | 0.05 | 0.06 | 0.01 | 0.01 | 0.01 | 38.33 | 34.54 | 50.52 | 0.7053 | 0.5756 | 16.642 | 499.6
16.10.-31.10.2015. | 0.87 | 0.04 | 98.8 | 0.22 | 0.05 | 0 | 0.01 | 0 | 0 | 0.01 | 37.55 | 33.81 | 50.15 | 0.6871 | 0.5607 | 16.214 | 512.79
01.11.-15.11.2015. | 0.85 | 0.08 | 98.45 | 0.45 | 0.13 | 0.02 | 0.02 | 0 | 0 | 0 | 37.67 | 33.92 | 50.2 | 0.6901 | 0.5631 | 16.284 | 510.59
16.11.-30.11.2015. | 0.86 | 0.06 | 98.24 | 0.62 | 0.18 | 0.02 | 0.02 | 0 | 0 | 0 | 37.75 | 33.99 | 50.25 | 0.6915 | 0.5643 | 16.317 | 509.55
01.12.-15.12.2015. | 0.84 | 0.13 | 98.05 | 0.71 | 0.2 | 0.03 | 0.03 | 0.01 | 0 | 0 | 37.79 | 34.04 | 50.23 | 0.6936 | 0.566 | 16.366 | 508.03
16.12.-31.12.2015. | 0.85 | 0.13 | 97.95 | 0.79 | 0.21 | 0.03 | 0.03 | 0.01 | 0 | 0 | 37.82 | 34.06 | 50.25 | 0.6942 | 0.5665 | 16.382 | 507.53
Hg - Gornja ogrjevna vrijednost/ Superior calorific value
Hd - Donja ogrjevna vrijednost/ Inferior calorific value
Wi - Wobbe indeks/ Wobbe indeks
M - Molarna masa/ Molar mass
ρ - Gustoća/ Density
d - Relativna gustoća/ Relative density
R- Specifična plinska konstanta/ Molar gas constant